## Semelle S1
FONDATIONS : SEMELLES ISOLÉES – SEMELLE S1
Hangar métallique – test – appuis : 12, 15 – pied de poteau : encastré
1. CARACTÉRISTIQUES DES MATÉRIAUX, DU SOL ET DU POTEAU
Fe (MPa) | FC28 (MPa) | ft28 = 0,6 + 0,06·fc28 | γ béton (kN/m³) | Enrobage c (m) | Ancrage D (m) | σ sol (bar) | γ sol (kN/m³) | φ' (°) | c' (kPa)
400 | 25 | 2.1 | 25 | 0.05 | 1.5 | 2 | 18 | 28 | 0
q ELS (bar) | q ELU (bar) | q ACC (bar) | σs ELU = fe/1.15 | σs ACC = fe/1 | σ̄s ELS (MPa) | fbu ELU = 0,85fc28/1.5 | fbu ACC = 0,85fc28/1.2 | σ̄bc = 0,6·fc28 | φ supposé (mm)
2 | 3 | 3 | 347.8261 | 400 | 201.6333 | 14.1667 | 17.7083 | 15 | 14
Poteau / fût a (m) | Poteau / fût b (m) | h0 arase / TN (m) | Hp = D − H + h0 (m) | H bras de levier (m) | μl ELU | μl ACC | γb ELU | γb ACC | Fissuration
0.5 | 0.5 | 0.2 | 1.3 | 1.7 | 0.3916 | 0.3795 | 1.5 | 1.2 | FP
2. DIMENSIONNEMENT DE LA SEMELLE
| A (m) | B (m) | H (m) | dx (m) | dy (m) | Vérification
Minimum requis | 0.79057 | 0.79057 | 0.4 | 0.125 | 0.125
Retenu (choisi) | 1 | 1 | 0.4 | 0.343 | 0.329
Vérification | OK | OK | OK | OK | OK
Surface minimale (contrainte moyenne de service) : Nser / (A·B) ≤ q_ELS ⇒ S = A·B ≥ Nser,max / q_ELS ; homothétie avec le poteau : A = √(S·a/b), B = √(S·b/a). Rigidité : d ≥ max((A − a)/4 ; (B − b)/4) ; H ≥ d + c + 1,5·φ.
Nser,max (kN) | S min = Nser/q_ELS (m²) | A min = √(S·a/b) | B min = √(S·b/a) | d min = max((A−a)/4 ; (B−b)/4) | H min = d + c + 1,5φ
125 | 0.625 | 0.79057 | 0.79057 | 0.125 | 0.4
3. SOLLICITATIONS LES PLUS DÉFAVORABLES DE CHAQUE COMBINAISON (réactions d'appui, repère global)
Combinaison | Type | Appui | N (kN) | Mx (kN.m) | My (kN.m) | Vx (kN) | Vy (kN)
ELU1 | ELU | 12 | 159.75 | 0 | 37.8 | 25.2 | 0
ELU2 | ELU | 12 | 174.75 | 0 | 42.3 | 28.2 | 0
ELU3 (W1) | ELU | 12 | -27.75 | 0 | -65.7 | -25.8 | 0
ELU3 (W2) | ELU | 12 | 54.75 | -37.5 | 24.3 | 16.2 | 22.5
ELU4 (W1) | ELU | 12 | -57.5 | 0 | -72 | -30 | 0
ELU4 (W2) | ELU | 12 | 25 | -37.5 | 18 | 12 | 22.5
ELU5 (W1) | ELU | 12 | 27 | 0 | -44.55 | -13.5 | 0
ELU5 (W2) | ELU | 12 | 101.25 | -33.75 | 36.45 | 24.3 | 20.25
ELU6 (W1) | ELU | 12 | 40.5 | 0 | -40.5 | -10.8 | 0
ELU6 (W2) | ELU | 12 | 114.75 | -33.75 | 40.5 | 27 | 20.25
ELS1 | ELS | 12 | 115 | 0 | 27 | 18 | 0
ELS2 | ELS | 12 | 125 | 0 | 30 | 20 | 0
ELS3 (W1) | ELS | 12 | -10 | 0 | -42 | -16 | 0
ELS3 (W2) | ELS | 12 | 45 | -25 | 18 | 12 | 15
ELS4 (W1) | ELS | 12 | 26.5 | 0 | -27.9 | -7.8 | 0
ELS4 (W2) | ELS | 12 | 76 | -22.5 | 26.1 | 17.4 | 13.5
ACC G+ψQ+Ω(1·Ex+0.3·Ey) | ACC | 12 | 138.64 | 43.2 | 218.7 | 93 | 19.44
ACC G+ψQ+Ω(1·Ex−0.3·Ey) | ACC | 12 | 121.36 | -43.2 | 218.7 | 93 | -19.44
ACC G+ψQ+Ω(0.3·Ex+1·Ey) | ACC | 12 | 133.6 | 144 | 80.1 | 37.56 | 64.8
ACC G+ψQ+Ω(0.3·Ex−1·Ey) | ACC | 12 | 76 | -144 | 80.1 | 37.56 | -64.8
ACC G+ψQ−Ω(1·Ex+0.3·Ey) | ACC | 12 | 49.36 | -43.2 | -177.3 | -65.4 | -19.44
ACC G+ψQ−Ω(1·Ex−0.3·Ey) | ACC | 12 | 66.64 | 43.2 | -177.3 | -65.4 | 19.44
ACC G+ψQ−Ω(0.3·Ex+1·Ey) | ACC | 12 | 54.4 | -144 | -38.7 | -9.96 | -64.8
ACC G+ψQ−Ω(0.3·Ex−1·Ey) | ACC | 12 | 112 | 144 | -38.7 | -9.96 | 64.8
4. POIDS DES ÉLÉMENTS
Élément | Formule |  |  | Poids (kN)
Poids de la semelle | Wf = γb·A·B·H |  |  | 10
Poids du fût (amorce) | Wp = γb·a·b·Hp |  |  | 8.125
Poids des terres | Ws = γsol·(A·B − a·b)·(D − H) |  |  | 14.85
POIDS TOTAL | W = Wf + Wp + Ws |  |  | 32.975
5. EFFORTS À LA SOUS-FACE DE LA SEMELLE ET EXCENTRICITÉS (poids des éléments inclus)
Le poids des éléments est ajouté AVANT le calcul de l'excentricité. γG = 1,35 à l'ELU, 1,00 à l'ELS et en situation sismique. Les moments sont transportés au niveau d'assise par le bras de levier H.
Combinaison | γG | Ntot = N + γG·W (kN) | My,b = My + Vx·H (kN.m) | Mx,b = Mx − Vy·H (kN.m) | ex = ¦My,b¦ / Ntot (m) | ey = ¦Mx,b¦ / Ntot (m)
ELU1 | 1.35 | 204.2663 | 80.64 | 0 | 0.39478 | 0
ELU2 | 1.35 | 219.2663 | 90.24 | 0 | 0.41155 | 0
ELU3 (W1) | 1.35 | 16.7663 | -109.56 | 0 | 6.5346 | 0
ELU3 (W2) | 1.35 | 99.2663 | 51.84 | -75.75 | 0.52223 | 0.7631
ELU4 (W1) | 1 | -24.525 | -123 | 0 | N ≤ 0 | N ≤ 0
ELU4 (W2) | 1 | 57.975 | 38.4 | -75.75 | 0.66235 | 1.3066
ELU5 (W1) | 1.35 | 71.5163 | -67.5 | 0 | 0.94384 | 0
ELU5 (W2) | 1.35 | 145.7663 | 77.76 | -68.175 | 0.53346 | 0.4677
ELU6 (W1) | 1.35 | 85.0163 | -58.86 | 0 | 0.69234 | 0
ELU6 (W2) | 1.35 | 159.2663 | 86.4 | -68.175 | 0.54249 | 0.42806
ELS1 | 1 | 147.975 | 57.6 | 0 | 0.38925 | 0
ELS2 | 1 | 157.975 | 64 | 0 | 0.40513 | 0
ELS3 (W1) | 1 | 22.975 | -69.2 | 0 | 3.012 | 0
ELS3 (W2) | 1 | 77.975 | 38.4 | -50.5 | 0.49247 | 0.64764
ELS4 (W1) | 1 | 59.475 | -41.16 | 0 | 0.69206 | 0
ELS4 (W2) | 1 | 108.975 | 55.68 | -45.45 | 0.51094 | 0.41707
ACC G+ψQ+Ω(1·Ex+0.3·Ey) | 1 | 171.615 | 376.8 | 10.152 | 2.1956 | 0.059156
ACC G+ψQ+Ω(1·Ex−0.3·Ey) | 1 | 154.335 | 376.8 | -10.152 | 2.4414 | 0.065779
ACC G+ψQ+Ω(0.3·Ex+1·Ey) | 1 | 166.575 | 143.952 | 33.84 | 0.86419 | 0.20315
ACC G+ψQ+Ω(0.3·Ex−1·Ey) | 1 | 108.975 | 143.952 | -33.84 | 1.321 | 0.31053
ACC G+ψQ−Ω(1·Ex+0.3·Ey) | 1 | 82.335 | -288.48 | -10.152 | 3.5037 | 0.1233
ACC G+ψQ−Ω(1·Ex−0.3·Ey) | 1 | 99.615 | -288.48 | 10.152 | 2.8959 | 0.10191
ACC G+ψQ−Ω(0.3·Ex+1·Ey) | 1 | 87.375 | -55.632 | -33.84 | 0.6367 | 0.3873
ACC G+ψQ−Ω(0.3·Ex−1·Ey) | 1 | 144.975 | -55.632 | 33.84 | 0.38374 | 0.23342
6.1 VÉRIFICATION DES CONTRAINTES DU SOL "Sens_X" (DTR BC 2.331 – règle des 3/4)
e ≤ A/6 : σmax,min = Ntot/(A·B)·(1 ± 6e/A) (trapèze) ; e > A/6 : σmax = 2·Ntot/(3·B·(A/2 − e)), σmin = 0 (triangle) ; σ3/4 = (3σmax + σmin)/4 ≤ q.
Combinaison | Ntot (kN) | ex (m) | Diagramme | σmax (bar) | σmin (bar) | σ 3/4 (bar) | q (bar) | Taux | Vérification
ELU1 | 204.2663 | 0.39478 | e > A/6 => Diagramme triangulaire | 12.942 | 0 | 9.7065 | 3 | 323.6% | NON OK
ELU2 | 219.2663 | 0.41155 | e > A/6 => Diagramme triangulaire | 16.5274 | 0 | 12.3955 | 3 | 413.2% | NON OK
ELU3 (W1) | 16.7663 | 6.5346 | e ≥ A/2 : instable | 10000000 | 0 | 7500000 | 3 | 250000000% | NON OK
ELU3 (W2) | 99.2663 | 0.52223 | e ≥ A/2 : instable | 10000000 | 0 | 7500000 | 3 | 250000000% | NON OK
ELU4 (W1) | -24.525 | N ≤ 0 | N ≤ 0 : soulèvement | 0 | 0 | 0 | 3 | 0% | OK
ELU4 (W2) | 57.975 | 0.66235 | e ≥ A/2 : instable | 10000000 | 0 | 7500000 | 3 | 250000000% | NON OK
ELU5 (W1) | 71.5163 | 0.94384 | e ≥ A/2 : instable | 10000000 | 0 | 7500000 | 3 | 250000000% | NON OK
ELU5 (W2) | 145.7663 | 0.53346 | e ≥ A/2 : instable | 10000000 | 0 | 7500000 | 3 | 250000000% | NON OK
ELU6 (W1) | 85.0163 | 0.69234 | e ≥ A/2 : instable | 10000000 | 0 | 7500000 | 3 | 250000000% | NON OK
ELU6 (W2) | 159.2663 | 0.54249 | e ≥ A/2 : instable | 10000000 | 0 | 7500000 | 3 | 250000000% | NON OK
ELS1 | 147.975 | 0.38925 | e > A/6 => Diagramme triangulaire | 8.9078 | 0 | 6.6809 | 2 | 334% | NON OK
ELS2 | 157.975 | 0.40513 | e > A/6 => Diagramme triangulaire | 11.1009 | 0 | 8.3256 | 2 | 416.3% | NON OK
ELS3 (W1) | 22.975 | 3.012 | e ≥ A/2 : instable | 10000000 | 0 | 7500000 | 2 | 375000000% | NON OK
ELS3 (W2) | 77.975 | 0.49247 | e > A/6 => Diagramme triangulaire | 68.994 | 0 | 51.7455 | 2 | 2587% | NON OK
ELS4 (W1) | 59.475 | 0.69206 | e ≥ A/2 : instable | 10000000 | 0 | 7500000 | 2 | 375000000% | NON OK
ELS4 (W2) | 108.975 | 0.51094 | e ≥ A/2 : instable | 10000000 | 0 | 7500000 | 2 | 375000000% | NON OK
ACC G+ψQ+Ω(1·Ex+0.3·Ey) | 171.615 | 2.1956 | e ≥ A/2 : instable | 10000000 | 0 | 7500000 | 3 | 250000000% | NON OK
ACC G+ψQ+Ω(1·Ex−0.3·Ey) | 154.335 | 2.4414 | e ≥ A/2 : instable | 10000000 | 0 | 7500000 | 3 | 250000000% | NON OK
ACC G+ψQ+Ω(0.3·Ex+1·Ey) | 166.575 | 0.86419 | e ≥ A/2 : instable | 10000000 | 0 | 7500000 | 3 | 250000000% | NON OK
ACC G+ψQ+Ω(0.3·Ex−1·Ey) | 108.975 | 1.321 | e ≥ A/2 : instable | 10000000 | 0 | 7500000 | 3 | 250000000% | NON OK
ACC G+ψQ−Ω(1·Ex+0.3·Ey) | 82.335 | 3.5037 | e ≥ A/2 : instable | 10000000 | 0 | 7500000 | 3 | 250000000% | NON OK
ACC G+ψQ−Ω(1·Ex−0.3·Ey) | 99.615 | 2.8959 | e ≥ A/2 : instable | 10000000 | 0 | 7500000 | 3 | 250000000% | NON OK
ACC G+ψQ−Ω(0.3·Ex+1·Ey) | 87.375 | 0.6367 | e ≥ A/2 : instable | 10000000 | 0 | 7500000 | 3 | 250000000% | NON OK
ACC G+ψQ−Ω(0.3·Ex−1·Ey) | 144.975 | 0.38374 | e > A/6 => Diagramme triangulaire | 8.3129 | 0 | 6.2347 | 3 | 207.8% | NON OK
6.2 VÉRIFICATION DES CONTRAINTES DU SOL "Sens_Y" (DTR BC 2.331 – règle des 3/4)
e ≤ B/6 : σmax,min = Ntot/(A·B)·(1 ± 6e/B) (trapèze) ; e > B/6 : σmax = 2·Ntot/(3·A·(B/2 − e)), σmin = 0 (triangle) ; σ3/4 = (3σmax + σmin)/4 ≤ q.
Combinaison | Ntot (kN) | ey (m) | Diagramme | σmax (bar) | σmin (bar) | σ 3/4 (bar) | q (bar) | Taux | Vérification
ELU1 | 204.2663 | 0 | e < B/6 => Diagramme Trapézoïdal | 2.0427 | 2.0427 | 2.0427 | 3 | 68.09% | OK
ELU2 | 219.2663 | 0 | e < B/6 => Diagramme Trapézoïdal | 2.1927 | 2.1927 | 2.1927 | 3 | 73.09% | OK
ELU3 (W1) | 16.7663 | 0 | e < B/6 => Diagramme Trapézoïdal | 0.16766 | 0.16766 | 0.16766 | 3 | 5.589% | OK
ELU3 (W2) | 99.2663 | 0.7631 | e ≥ B/2 : instable | 10000000 | 0 | 7500000 | 3 | 250000000% | NON OK
ELU4 (W1) | -24.525 | N ≤ 0 | N ≤ 0 : soulèvement | 0 | 0 | 0 | 3 | 0% | OK
ELU4 (W2) | 57.975 | 1.3066 | e ≥ B/2 : instable | 10000000 | 0 | 7500000 | 3 | 250000000% | NON OK
ELU5 (W1) | 71.5163 | 0 | e < B/6 => Diagramme Trapézoïdal | 0.71516 | 0.71516 | 0.71516 | 3 | 23.84% | OK
ELU5 (W2) | 145.7663 | 0.4677 | e > B/6 => Diagramme triangulaire | 30.0867 | 0 | 22.565 | 3 | 752.2% | NON OK
ELU6 (W1) | 85.0163 | 0 | e < B/6 => Diagramme Trapézoïdal | 0.85016 | 0.85016 | 0.85016 | 3 | 28.34% | OK
ELU6 (W2) | 159.2663 | 0.42806 | e > B/6 => Diagramme triangulaire | 14.7585 | 0 | 11.0689 | 3 | 369% | NON OK
ELS1 | 147.975 | 0 | e < B/6 => Diagramme Trapézoïdal | 1.4797 | 1.4797 | 1.4797 | 2 | 73.99% | OK
ELS2 | 157.975 | 0 | e < B/6 => Diagramme Trapézoïdal | 1.5797 | 1.5797 | 1.5797 | 2 | 78.99% | OK
ELS3 (W1) | 22.975 | 0 | e < B/6 => Diagramme Trapézoïdal | 0.22975 | 0.22975 | 0.22975 | 2 | 11.49% | OK
ELS3 (W2) | 77.975 | 0.64764 | e ≥ B/2 : instable | 10000000 | 0 | 7500000 | 2 | 375000000% | NON OK
ELS4 (W1) | 59.475 | 0 | e < B/6 => Diagramme Trapézoïdal | 0.59475 | 0.59475 | 0.59475 | 2 | 29.74% | OK
ELS4 (W2) | 108.975 | 0.41707 | e > B/6 => Diagramme triangulaire | 8.7602 | 0 | 6.5702 | 2 | 328.5% | NON OK
ACC G+ψQ+Ω(1·Ex+0.3·Ey) | 171.615 | 0.059156 | e < B/6 => Diagramme Trapézoïdal | 2.3253 | 1.107 | 2.0207 | 3 | 67.36% | OK
ACC G+ψQ+Ω(1·Ex−0.3·Ey) | 154.335 | 0.065779 | e < B/6 => Diagramme Trapézoïdal | 2.1525 | 0.93423 | 1.8479 | 3 | 61.6% | OK
ACC G+ψQ+Ω(0.3·Ex+1·Ey) | 166.575 | 0.20315 | e > B/6 => Diagramme triangulaire | 3.741 | 0 | 2.8057 | 3 | 93.52% | OK
ACC G+ψQ+Ω(0.3·Ex−1·Ey) | 108.975 | 0.31053 | e > B/6 => Diagramme triangulaire | 3.8344 | 0 | 2.8758 | 3 | 95.86% | OK
ACC G+ψQ−Ω(1·Ex+0.3·Ey) | 82.335 | 0.1233 | e < B/6 => Diagramme Trapézoïdal | 1.4325 | 0.21423 | 1.1279 | 3 | 37.6% | OK
ACC G+ψQ−Ω(1·Ex−0.3·Ey) | 99.615 | 0.10191 | e < B/6 => Diagramme Trapézoïdal | 1.6053 | 0.38703 | 1.3007 | 3 | 43.36% | OK
ACC G+ψQ−Ω(0.3·Ex+1·Ey) | 87.375 | 0.3873 | e > B/6 => Diagramme triangulaire | 5.1684 | 0 | 3.8763 | 3 | 129.2% | NON OK
ACC G+ψQ−Ω(0.3·Ex−1·Ey) | 144.975 | 0.23342 | e > B/6 => Diagramme triangulaire | 3.6255 | 0 | 2.7192 | 3 | 90.64% | OK
7. VÉRIFICATION AU RENVERSEMENT
Fs = Ms/Mr = Nt·(A/2) / ¦My,b¦ (et Nt·(B/2) / ¦Mx,b¦), moment stabilisant calculé au niveau bas de la fondation par rapport au bord extrême, Nt = N + γG·W. Séisme : Fs ≥ 1,3 avec le poids total (RPA 2024 §4.5.1 et §5.5) ; ELS / ELU : Fs ≥ 1.5 (règle de l'art).
Combinaison | γG | Nt (kN) | Fs x = Nt·A/2 / ¦My,b¦ | Fs y = Nt·B/2 / ¦Mx,b¦ | Fs requis | Vérification
ELU1 | 1.35 | 204.2663 | 1.2665 | 999 | 1.5 | NON OK
ELU2 | 1.35 | 219.2663 | 1.2149 | 999 | 1.5 | NON OK
ELU3 (W1) | 1.35 | 16.7663 | 0.076516 | 999 | 1.5 | NON OK
ELU3 (W2) | 1.35 | 99.2663 | 0.95743 | 0.65522 | 1.5 | NON OK
ELU4 (W1) | 1 | -24.525 | 0 | 0 | 1.5 | NON OK
ELU4 (W2) | 1 | 57.975 | 0.75488 | 0.38267 | 1.5 | NON OK
ELU5 (W1) | 1.35 | 71.5163 | 0.52975 | 999 | 1.5 | NON OK
ELU5 (W2) | 1.35 | 145.7663 | 0.93728 | 1.0691 | 1.5 | NON OK
ELU6 (W1) | 1.35 | 85.0163 | 0.72219 | 999 | 1.5 | NON OK
ELU6 (W2) | 1.35 | 159.2663 | 0.92168 | 1.1681 | 1.5 | NON OK
ELS1 | 1 | 147.975 | 1.2845 | 999 | 1.5 | NON OK
ELS2 | 1 | 157.975 | 1.2342 | 999 | 1.5 | NON OK
ELS3 (W1) | 1 | 22.975 | 0.166 | 999 | 1.5 | NON OK
ELS3 (W2) | 1 | 77.975 | 1.0153 | 0.77203 | 1.5 | NON OK
ELS4 (W1) | 1 | 59.475 | 0.72249 | 999 | 1.5 | NON OK
ELS4 (W2) | 1 | 108.975 | 0.97858 | 1.1988 | 1.5 | NON OK
ACC G+ψQ+Ω(1·Ex+0.3·Ey) | 1 | 171.615 | 0.22773 | 8.4523 | 1.3 | NON OK
ACC G+ψQ+Ω(1·Ex−0.3·Ey) | 1 | 154.335 | 0.2048 | 7.6012 | 1.3 | NON OK
ACC G+ψQ+Ω(0.3·Ex+1·Ey) | 1 | 166.575 | 0.57858 | 2.4612 | 1.3 | NON OK
ACC G+ψQ+Ω(0.3·Ex−1·Ey) | 1 | 108.975 | 0.37851 | 1.6102 | 1.3 | NON OK
ACC G+ψQ−Ω(1·Ex+0.3·Ey) | 1 | 82.335 | 0.1427 | 4.0551 | 1.3 | NON OK
ACC G+ψQ−Ω(1·Ex−0.3·Ey) | 1 | 99.615 | 0.17265 | 4.9062 | 1.3 | NON OK
ACC G+ψQ−Ω(0.3·Ex+1·Ey) | 1 | 87.375 | 0.78529 | 1.291 | 1.3 | NON OK
ACC G+ψQ−Ω(0.3·Ex−1·Ey) | 1 | 144.975 | 1.303 | 2.1421 | 1.3 | OK
8. VÉRIFICATION AU GLISSEMENT
H = √(Vx² + Vy²) ; R = Nt·tanφ' + c'·A' (A' = surface comprimée) ; Fs = R/H ≥ 1,25 en situation sismique (RPA 2024 §5.5 et §10.1.5) ; ≥ 1.5 en ELS / ELU (DTR BC 2.33.1).
Combinaison | H = √(Vx²+Vy²) (kN) | Nt = N + γG·W (kN) | Lx' (m) | Ly' (m) | R = Nt·tanφ' + c'·A' (kN) | Fs = R/H | Fs requis | Vérification
ELU1 | 25.2 | 204.2663 | 0.31566 | 1 | 108.6103 | 4.3099 | 1.5 | OK
ELU2 | 28.2 | 219.2663 | 0.26534 | 1 | 116.5859 | 4.1343 | 1.5 | OK
ELU3 (W1) | 25.8 | 16.7663 | -18.1037 | 1 | 8.9148 | 0.34553 | 1.5 | NON OK
ELU3 (W2) | 27.7253 | 99.2663 | -0.066696 | -0.7893 | 52.7808 | 1.9037 | 1.5 | OK
ELU4 (W1) | 30 | -24.525 | 0 | 0 | 0 | 0 | 1.5 | NON OK
ELU4 (W2) | 25.5 | 57.975 | -0.48706 | -2.4198 | 30.8259 | 1.2089 | 1.5 | NON OK
ELU5 (W1) | 13.5 | 71.5163 | -1.3315 | 1 | 38.0259 | 2.8167 | 1.5 | OK
ELU5 (W2) | 31.6315 | 145.7663 | -0.10037 | 0.096897 | 77.5053 | 2.4503 | 1.5 | OK
ELU6 (W1) | 10.8 | 85.0163 | -0.57701 | 1 | 45.2039 | 4.1856 | 1.5 | OK
ELU6 (W2) | 33.75 | 159.2663 | -0.12746 | 0.21583 | 84.6834 | 2.5091 | 1.5 | OK
ELS1 | 18 | 147.975 | 0.33224 | 1 | 78.6797 | 4.3711 | 1.5 | OK
ELS2 | 20 | 157.975 | 0.28462 | 1 | 83.9968 | 4.1998 | 1.5 | OK
ELS3 (W1) | 16 | 22.975 | -7.5359 | 1 | 12.216 | 0.7635 | 1.5 | NON OK
ELS3 (W2) | 19.2094 | 77.975 | 0.022603 | -0.44293 | 41.46 | 2.1583 | 1.5 | OK
ELS4 (W1) | 7.8 | 59.475 | -0.57617 | 1 | 31.6234 | 4.0543 | 1.5 | OK
ELS4 (W2) | 22.0229 | 108.975 | -0.032829 | 0.2488 | 57.943 | 2.631 | 1.5 | OK
ACC G+ψQ+Ω(1·Ex+0.3·Ey) | 95.0101 | 171.615 | -5.0868 | 1 | 91.2493 | 0.96042 | 1.25 | NON OK
ACC G+ψQ+Ω(1·Ex−0.3·Ey) | 95.0101 | 154.335 | -5.8243 | 1 | 82.0614 | 0.86371 | 1.25 | NON OK
ACC G+ψQ+Ω(0.3·Ex+1·Ey) | 74.8986 | 166.575 | -1.0926 | 0.89054 | 88.5695 | 1.1825 | 1.25 | NON OK
ACC G+ψQ+Ω(0.3·Ex−1·Ey) | 74.8986 | 108.975 | -2.4629 | 0.56841 | 57.943 | 0.77362 | 1.25 | NON OK
ACC G+ψQ−Ω(1·Ex+0.3·Ey) | 68.2281 | 82.335 | -9.0112 | 1 | 43.7783 | 0.64165 | 1.25 | NON OK
ACC G+ψQ−Ω(1·Ex−0.3·Ey) | 68.2281 | 99.615 | -7.1878 | 1 | 52.9662 | 0.77631 | 1.25 | NON OK
ACC G+ψQ−Ω(0.3·Ex+1·Ey) | 65.561 | 87.375 | -0.41011 | 0.33811 | 46.4581 | 0.70862 | 1.25 | NON OK
ACC G+ψQ−Ω(0.3·Ex−1·Ey) | 65.561 | 144.975 | 0.34879 | 0.79974 | 77.0846 | 1.1758 | 1.25 | NON OK
9. VÉRIFICATION AU SOULÈVEMENT
Traction T = −N ; Fs = γG·W / T ≥ 1.5 (ELS) ou 1 (ELU, séisme) – règle de l'art.
Combinaison | T = −N (kN) | W stabilisant = γG·W (kN) | Fs = γG·W / T | Fs requis | Vérification
ELU3 (W1) | 27.75 | 44.5163 | 1.6042 | 1 | OK
ELU4 (W1) | 57.5 | 32.975 | 0.57348 | 1 | NON OK
ELS3 (W1) | 10 | 32.975 | 3.2975 | 1.5 | OK
10. VÉRIFICATION AU POINÇONNEMENT (BAEL A.5.2.4)
Nu = N + γG·Wp ; P'u = Nu·[1 − (a + 2H)(b + 2H)/(A·B)] ; uc = 2·(a + b + 2H) ; P'u ≤ 0,045·uc·H·fc28/γb.
Combinaison | Nu = N + γG·Wp (kN) | P'u (kN) | uc (m) | γb | P'lim (kN) | Taux | Vérification
ELU1 | 170.7188 | 0 | 3.6 | 1.5 | 1080 | 0% | OK
ELU2 | 185.7188 | 0 | 3.6 | 1.5 | 1080 | 0% | OK
ELU3 (W2) | 65.7188 | 0 | 3.6 | 1.5 | 1080 | 0% | OK
ELU4 (W2) | 33.125 | 0 | 3.6 | 1.5 | 1080 | 0% | OK
ELU5 (W1) | 37.9688 | 0 | 3.6 | 1.5 | 1080 | 0% | OK
ELU5 (W2) | 112.2188 | 0 | 3.6 | 1.5 | 1080 | 0% | OK
ELU6 (W1) | 51.4688 | 0 | 3.6 | 1.5 | 1080 | 0% | OK
ELU6 (W2) | 125.7188 | 0 | 3.6 | 1.5 | 1080 | 0% | OK
ACC G+ψQ+Ω(1·Ex+0.3·Ey) | 146.765 | 0 | 3.6 | 1.2 | 1350 | 0% | OK
ACC G+ψQ+Ω(1·Ex−0.3·Ey) | 129.485 | 0 | 3.6 | 1.2 | 1350 | 0% | OK
ACC G+ψQ+Ω(0.3·Ex+1·Ey) | 141.725 | 0 | 3.6 | 1.2 | 1350 | 0% | OK
ACC G+ψQ+Ω(0.3·Ex−1·Ey) | 84.125 | 0 | 3.6 | 1.2 | 1350 | 0% | OK
ACC G+ψQ−Ω(1·Ex+0.3·Ey) | 57.485 | 0 | 3.6 | 1.2 | 1350 | 0% | OK
ACC G+ψQ−Ω(1·Ex−0.3·Ey) | 74.765 | 0 | 3.6 | 1.2 | 1350 | 0% | OK
ACC G+ψQ−Ω(0.3·Ex+1·Ey) | 62.525 | 0 | 3.6 | 1.2 | 1350 | 0% | OK
ACC G+ψQ−Ω(0.3·Ex−1·Ey) | 120.125 | 0 | 3.6 | 1.2 | 1350 | 0% | OK
11.1 FERRAILLAGE DE LA SEMELLE – NAPPE INFÉRIEURE // A (x)
Méthode des bielles (e₀ = ¦M¦/Nu ≤ A/6) : N' = Nu·(1 + 3e₀/A) ; As = N'·(A − a) / (8·d·σs).
Méthode des moments à la section S1 (l₁ = A/2 − 0,35·a) : M₁ = B·∫₀^l₁ σ(s)·(l₁ − s)·ds − w·B·l₁²/2, w = γG·(γb·H + γsol·(D − H)) ; ELU/ACC : μ = M₁/(B·d²·fbu), z = d·(1 − 0,4α), α = 1,25(1 − √(1 − 2μ)), As = M₁/(z·σs) ; ELS : section fissurée n = 15, μs = M₁/(b·d²·σ̄s), α³ − 3α² − 90μs·α + 90μs = 0, z = d·(1 − α/3), As = M₁/(z·σ̄s).
Combinaison | Nu = N + γG·Wp (kN) | e₀ = ¦M¦/Nu (m) | As bielles (cm²) | x comprimée (m) | σmax (kPa) | M₁ (kN.m) | μ | As moments (cm²) | As (cm²)
ELU1 | 170.7188 | 0.47236 | — | 0.31566 | 1294.203 | 42.7688 | 0.025661 | 3.6321 | 3.6321
ELU2 | 185.7188 | 0.4859 | — | 0.26534 | 1652.7399 | 49.7438 | 0.029846 | 4.2336 | 4.2336
ELU3 (W1) | -16.7812 | — | — | -18.1037 | -1.8522 | 104.5013 | 0.0627 | 9.0525 | 9.0525
ELU3 (W2) | 65.7188 | 0.78882 | — | -0.066696 | -2976.6943 | 32.3438 | 0.019406 | 2.7379 | 2.7379
ELU4 (W1) | -49.375 | — | — | 0 | 0 | -1.5738 | 0 | 0 | 0
ELU4 (W2) | 33.125 | 1.1592 | — | -0.48706 | -238.0594 | 26.6806 | 0.016008 | 2.2545 | 2.2545
ELU5 (W1) | 37.9688 | 1.7778 | — | -1.3315 | -107.4201 | 52.86 | 0.031715 | 4.5033 | 4.5033
ELU5 (W2) | 112.2188 | 0.69293 | — | -0.10037 | -2904.5649 | 50.1263 | 0.030075 | 4.2667 | 4.2667
ELU6 (W1) | 51.4688 | 1.1436 | — | -0.57701 | -294.6762 | 41.8575 | 0.025114 | 3.5537 | 3.5537
ELU6 (W2) | 125.7188 | 0.68725 | — | -0.12746 | -2499.0106 | 56.4038 | 0.033842 | 4.8105 | 4.8105
ELS1 | 123.125 | 0.46782 | — | 0.33224 | 890.7847 | 30.1307 | 0.0012702 | 4.6383 | 4.6383
ELS2 | 133.125 | 0.48075 | — | 0.28462 | 1110.0851 | 34.7806 | 0.0014662 | 5.3779 | 5.3779
ELS3 (W1) | -1.875 | — | — | -7.5359 | -6.0975 | 63.6056 | 0.0026813 | 10.0542 | 10.0542
ELS3 (W2) | 53.125 | 0.72282 | — | 0.022603 | 6899.405 | 23.1806 | 0.00097718 | 3.542 | 3.542
ELS4 (W1) | 34.625 | 1.1887 | — | -0.57617 | -206.4508 | 29.1781 | 0.00123 | 4.4873 | 4.4873
ELS4 (W2) | 84.125 | 0.66187 | — | -0.032829 | -6639.022 | 35.0356 | 0.0014769 | 5.4186 | 5.4186
ACC G+ψQ+Ω(1·Ex+0.3·Ey) | 146.765 | 2.5674 | — | -5.0868 | -67.4742 | 345.1936 | 0.16569 | 27.6833 | 27.6833
ACC G+ψQ+Ω(1·Ex−0.3·Ey) | 129.485 | 2.91 | — | -5.8243 | -52.9967 | 348.2176 | 0.16714 | 27.9532 | 27.9532
ACC G+ψQ+Ω(0.3·Ex+1·Ey) | 141.725 | 1.0157 | — | -1.0926 | -304.9255 | 113.2276 | 0.054348 | 8.4901 | 8.4901
ACC G+ψQ+Ω(0.3·Ex−1·Ey) | 84.125 | 1.7112 | — | -2.4629 | -88.4936 | 123.3076 | 0.059187 | 9.2704 | 9.2704
ACC G+ψQ−Ω(1·Ex+0.3·Ey) | 57.485 | 5.0184 | — | -9.0112 | -18.2739 | 272.4976 | 0.1308 | 21.3643 | 21.3643
ACC G+ψQ−Ω(1·Ex−0.3·Ey) | 74.765 | 3.8585 | — | -7.1878 | -27.7176 | 269.4736 | 0.12935 | 21.108 | 21.108
ACC G+ψQ−Ω(0.3·Ex+1·Ey) | 62.525 | 0.88976 | — | -0.41011 | -426.1035 | 38.7676 | 0.018608 | 2.8524 | 2.8524
ACC G+ψQ−Ω(0.3·Ex−1·Ey) | 120.125 | 0.46312 | — | 0.34879 | 831.2915 | 28.6929 | 0.013772 | 2.1059 | 2.1059
Désignation | Formule |  |  | Valeur | Vérification
As max (bielles / moments) | max des combinaisons |  |  | 27.9532
As min – non-fragilité | 0,23·B·d·ft28/fe |  |  | 4.1417
As requis | max(As ; As min) |  |  | 27.9532
Diamètre retenu φ (mm) | choix |  |  | 12
Espacement retenu s (m) | choix |  |  | 0.225
Nombre de barres | n = ⌈(B − 2c)/s⌉ + 1 |  |  | 5
As fourni | n·π·φ²/4 |  |  | 5.6549 | NON OK
Espacement maximal | min(2·H ; 25 cm) |  |  | 0.25 | OK
FERRAILLAGE // A | 5 HA12 e = 23 cm (As = 5.65 cm²)
Nappe supérieure nécessaire (M₁ < 0 : soulèvement de la console) : As,sup = 4.14 cm² → 5 HA12
11.2 FERRAILLAGE DE LA SEMELLE – NAPPE INFÉRIEURE // B (y)
Méthode des bielles (e₀ = ¦M¦/Nu ≤ B/6) : N' = Nu·(1 + 3e₀/B) ; As = N'·(B − b) / (8·d·σs).
Méthode des moments à la section S1 (l₁ = B/2 − 0,35·b) : M₁ = A·∫₀^l₁ σ(s)·(l₁ − s)·ds − w·A·l₁²/2, w = γG·(γb·H + γsol·(D − H)) ; ELU/ACC : μ = M₁/(A·d²·fbu), z = d·(1 − 0,4α), α = 1,25(1 − √(1 − 2μ)), As = M₁/(z·σs) ; ELS : section fissurée n = 15, μs = M₁/(b·d²·σ̄s), α³ − 3α² − 90μs·α + 90μs = 0, z = d·(1 − α/3), As = M₁/(z·σ̄s).
Combinaison | Nu = N + γG·Wp (kN) | e₀ = ¦M¦/Nu (m) | As bielles (cm²) | x comprimée (m) | σmax (kPa) | M₁ (kN.m) | μ | As moments (cm²) | As (cm²)
ELU1 | 170.7188 | 0 | 0.9324 | 1 | 204.2663 | 8.6632 | 0.0056496 | 0.75919 | 0.9324
ELU2 | 185.7188 | 0 | 1.0143 | 1 | 219.2663 | 9.4554 | 0.0061662 | 0.82883 | 1.0143
ELU3 (W1) | -16.7812 | — | — | 1 | 16.7663 | -1.2392 | 0 | 0 | 0
ELU3 (W2) | 65.7188 | 1.1526 | — | -0.7893 | -251.5306 | 56.2538 | 0.036685 | 5.0094 | 5.0094
ELU4 (W1) | -49.375 | — | — | 0 | 0 | -1.5738 | 0 | 0 | 0
ELU4 (W2) | 33.125 | 2.2868 | — | -2.4198 | -47.9173 | 64.0306 | 0.041757 | 5.7173 | 5.7173
ELU5 (W1) | 37.9688 | 0 | 0.20737 | 1 | 71.5163 | 1.6523 | 0.0010775 | 0.14447 | 0.20737
ELU5 (W2) | 112.2188 | 0.60752 | — | 0.096897 | 3008.6711 | 40.5413 | 0.026439 | 3.5909 | 3.5909
ELU6 (W1) | 51.4688 | 0 | 0.2811 | 1 | 85.0163 | 2.3653 | 0.0015425 | 0.20685 | 0.2811
ELU6 (W2) | 125.7188 | 0.54228 | — | 0.21583 | 1475.8516 | 38.1788 | 0.024898 | 3.3789 | 3.3789
ELS1 | 123.125 | 0 | 1.16 | 1 | 147.975 | 6.2411 | 0.00028596 | 0.96982 | 1.16
ELS2 | 133.125 | 0 | 1.2542 | 1 | 157.975 | 6.7692 | 0.00031016 | 1.0532 | 1.2542
ELS3 (W1) | -1.875 | — | — | 1 | 22.975 | -0.36045 | 0 | 0 | 0
ELS3 (W2) | 53.125 | 0.95059 | — | -0.44293 | -352.0869 | 35.2806 | 0.0016165 | 5.7055 | 5.7055
ELS4 (W1) | 34.625 | 0 | 0.32622 | 1 | 59.475 | 1.5672 | 7.1808e-05 | 0.2399 | 0.32622
ELS4 (W2) | 84.125 | 0.54027 | — | 0.2488 | 876.0203 | 24.8056 | 0.0011366 | 3.9681 | 3.9681
ACC G+ψQ+Ω(1·Ex+0.3·Ey) | 146.765 | 0.069172 | 0.84167 | 1 | 232.527 | 10.0095 | 0.0052221 | 0.7626 | 0.84167
ACC G+ψQ+Ω(1·Ex−0.3·Ey) | 129.485 | 0.078403 | 0.7596 | 1 | 215.247 | 9.0969 | 0.004746 | 0.6929 | 0.7596
ACC G+ψQ+Ω(0.3·Ex+1·Ey) | 141.725 | 0.23877 | — | 0.89054 | 374.0968 | 15.7798 | 0.0082325 | 1.204 | 1.204
ACC G+ψQ+Ω(0.3·Ex−1·Ey) | 84.125 | 0.40226 | — | 0.56841 | 383.4379 | 14.817 | 0.0077302 | 1.1303 | 1.1303
ACC G+ψQ−Ω(1·Ex+0.3·Ey) | 57.485 | 0.1766 | — | 1 | 143.247 | 5.2944 | 0.0027622 | 0.40287 | 0.40287
ACC G+ψQ−Ω(1·Ex−0.3·Ey) | 74.765 | 0.13579 | 0.49972 | 1 | 160.527 | 6.207 | 0.0032383 | 0.47242 | 0.49972
ACC G+ψQ−Ω(0.3·Ex+1·Ey) | 62.525 | 0.54122 | — | 0.33811 | 516.8412 | 16.9761 | 0.0088566 | 1.2957 | 1.2957
ACC G+ψQ−Ω(0.3·Ex−1·Ey) | 120.125 | 0.28171 | — | 0.79974 | 362.5547 | 14.9799 | 0.0078152 | 1.1428 | 1.1428
Désignation | Formule |  |  | Valeur | Vérification
As max (bielles / moments) | max des combinaisons |  |  | 5.7173
As min – non-fragilité | 0,23·A·d·ft28/fe |  |  | 3.9727
As requis | max(As ; As min) |  |  | 5.7173
Diamètre retenu φ (mm) | choix |  |  | 12
Espacement retenu s (m) | choix |  |  | 0.225
Nombre de barres | n = ⌈(A − 2c)/s⌉ + 1 |  |  | 5
As fourni | n·π·φ²/4 |  |  | 5.6549 | NON OK
Espacement maximal | min(2·H ; 25 cm) |  |  | 0.25 | OK
FERRAILLAGE // B | 5 HA12 e = 23 cm (As = 5.65 cm²)
Nappe supérieure nécessaire (M₁ < 0 : soulèvement de la console) : As,sup = 3.97 cm² → 5 HA12
CONCLUSION | SEMELLE NON VÉRIFIÉE : A × B × H = 1.00 × 1.00 × 0.40 m ; // A : 5 HA12 e = 23 cm ; // B : 5 HA12 e = 23 cm

## Semelle S2
FONDATIONS : SEMELLES ISOLÉES – SEMELLE S2
Hangar métallique – test – appuis : 30 – pied de poteau : articulé
1. CARACTÉRISTIQUES DES MATÉRIAUX, DU SOL ET DU POTEAU
Fe (MPa) | FC28 (MPa) | ft28 = 0,6 + 0,06·fc28 | γ béton (kN/m³) | Enrobage c (m) | Ancrage D (m) | σ sol (bar) | γ sol (kN/m³) | φ' (°) | c' (kPa)
400 | 25 | 2.1 | 25 | 0.05 | 1.5 | 2 | 18 | 28 | 0
q ELS (bar) | q ELU (bar) | q ACC (bar) | σs ELU = fe/1.15 | σs ACC = fe/1 | σ̄s ELS (MPa) | fbu ELU = 0,85fc28/1.5 | fbu ACC = 0,85fc28/1.2 | σ̄bc = 0,6·fc28 | φ supposé (mm)
2 | 3 | 3 | 347.8261 | 400 | 201.6333 | 14.1667 | 17.7083 | 15 | 14
Poteau / fût a (m) | Poteau / fût b (m) | h0 arase / TN (m) | Hp = D − H + h0 (m) | H bras de levier (m) | μl ELU | μl ACC | γb ELU | γb ACC | Fissuration
0.4 | 0.4 | 0.2 | 1.3 | 1.7 | 0.3916 | 0.3795 | 1.5 | 1.2 | FP
2. DIMENSIONNEMENT DE LA SEMELLE
| A (m) | B (m) | H (m) | dx (m) | dy (m) | Vérification
Minimum requis | 0.46368 | 0.46368 | 0.4 | 0.225 | 0.225
Retenu (choisi) | 1.3 | 1.3 | 0.4 | 0.343 | 0.329
Vérification | OK | OK | OK | OK | OK
Surface minimale (contrainte moyenne de service) : Nser / (A·B) ≤ q_ELS ⇒ S = A·B ≥ Nser,max / q_ELS ; homothétie avec le poteau : A = √(S·a/b), B = √(S·b/a). Rigidité : d ≥ max((A − a)/4 ; (B − b)/4) ; H ≥ d + c + 1,5·φ.
Nser,max (kN) | S min = Nser/q_ELS (m²) | A min = √(S·a/b) | B min = √(S·b/a) | d min = max((A−a)/4 ; (B−b)/4) | H min = d + c + 1,5φ
43 | 0.215 | 0.46368 | 0.46368 | 0.225 | 0.4
3. SOLLICITATIONS LES PLUS DÉFAVORABLES DE CHAQUE COMBINAISON (réactions d'appui, repère global)
Combinaison | Type | Appui | N (kN) | Mx (kN.m) | My (kN.m) | Vx (kN) | Vy (kN)
ELU1 | ELU | 30 | 59.25 | 0 | 0 | 0 | 4.05
ELU2 | ELU | 30 | 47.25 | 0 | 0 | 0 | 4.05
ELU3 (W1) | ELU | 30 | 2.25 | 0 | 0 | 0 | -9.45
ELU3 (W2) | ELU | 30 | 47.25 | 0 | 0 | 0 | 4.05
ELU4 (W1) | ELU | 30 | -10 | 0 | 0 | 0 | -10.5
ELU4 (W2) | ELU | 30 | 35 | 0 | 0 | 0 | 3
ELU5 (W1) | ELU | 30 | 17.55 | 0 | 0 | 0 | -8.1
ELU5 (W2) | ELU | 30 | 58.05 | 0 | 0 | 0 | 4.05
ELU6 (W1) | ELU | 30 | 6.75 | 0 | 0 | 0 | -8.1
ELU6 (W2) | ELU | 30 | 47.25 | 0 | 0 | 0 | 4.05
ELS1 | ELS | 30 | 43 | 0 | 0 | 0 | 3
ELS2 | ELS | 30 | 35 | 0 | 0 | 0 | 3
ELS3 (W1) | ELS | 30 | 5 | 0 | 0 | 0 | -6
ELS3 (W2) | ELS | 30 | 35 | 0 | 0 | 0 | 3
ELS4 (W1) | ELS | 30 | 15.2 | 0 | 0 | 0 | -5.1
ELS4 (W2) | ELS | 30 | 42.2 | 0 | 0 | 0 | 3
ACC G+ψQ+Ω(1·Ex+0.3·Ey) | ACC | 30 | 48.2 | 0 | 0 | 21.6 | 3
ACC G+ψQ+Ω(1·Ex−0.3·Ey) | ACC | 30 | 48.2 | 0 | 0 | 21.6 | 3
ACC G+ψQ+Ω(0.3·Ex+1·Ey) | ACC | 30 | 40.64 | 0 | 0 | 6.48 | 3
ACC G+ψQ+Ω(0.3·Ex−1·Ey) | ACC | 30 | 40.64 | 0 | 0 | 6.48 | 3
ACC G+ψQ−Ω(1·Ex+0.3·Ey) | ACC | 30 | 26.6 | 0 | 0 | -21.6 | 3
ACC G+ψQ−Ω(1·Ex−0.3·Ey) | ACC | 30 | 26.6 | 0 | 0 | -21.6 | 3
ACC G+ψQ−Ω(0.3·Ex+1·Ey) | ACC | 30 | 34.16 | 0 | 0 | -6.48 | 3
ACC G+ψQ−Ω(0.3·Ex−1·Ey) | ACC | 30 | 34.16 | 0 | 0 | -6.48 | 3
4. POIDS DES ÉLÉMENTS
Élément | Formule |  |  | Poids (kN)
Poids de la semelle | Wf = γb·A·B·H |  |  | 16.9
Poids du fût (amorce) | Wp = γb·a·b·Hp |  |  | 5.2
Poids des terres | Ws = γsol·(A·B − a·b)·(D − H) |  |  | 30.294
POIDS TOTAL | W = Wf + Wp + Ws |  |  | 52.394
5. EFFORTS À LA SOUS-FACE DE LA SEMELLE ET EXCENTRICITÉS (poids des éléments inclus)
Le poids des éléments est ajouté AVANT le calcul de l'excentricité. γG = 1,35 à l'ELU, 1,00 à l'ELS et en situation sismique. Les moments sont transportés au niveau d'assise par le bras de levier H.
Combinaison | γG | Ntot = N + γG·W (kN) | My,b = My + Vx·H (kN.m) | Mx,b = Mx − Vy·H (kN.m) | ex = ¦My,b¦ / Ntot (m) | ey = ¦Mx,b¦ / Ntot (m)
ELU1 | 1.35 | 129.9819 | 0 | -6.885 | 0 | 0.052969
ELU2 | 1.35 | 117.9819 | 0 | -6.885 | 0 | 0.058356
ELU3 (W1) | 1.35 | 72.9819 | 0 | 16.065 | 0 | 0.22012
ELU3 (W2) | 1.35 | 117.9819 | 0 | -6.885 | 0 | 0.058356
ELU4 (W1) | 1 | 42.394 | 0 | 17.85 | 0 | 0.42105
ELU4 (W2) | 1 | 87.394 | 0 | -5.1 | 0 | 0.058356
ELU5 (W1) | 1.35 | 88.2819 | 0 | 13.77 | 0 | 0.15598
ELU5 (W2) | 1.35 | 128.7819 | 0 | -6.885 | 0 | 0.053462
ELU6 (W1) | 1.35 | 77.4819 | 0 | 13.77 | 0 | 0.17772
ELU6 (W2) | 1.35 | 117.9819 | 0 | -6.885 | 0 | 0.058356
ELS1 | 1 | 95.394 | 0 | -5.1 | 0 | 0.053462
ELS2 | 1 | 87.394 | 0 | -5.1 | 0 | 0.058356
ELS3 (W1) | 1 | 57.394 | 0 | 10.2 | 0 | 0.17772
ELS3 (W2) | 1 | 87.394 | 0 | -5.1 | 0 | 0.058356
ELS4 (W1) | 1 | 67.594 | 0 | 8.67 | 0 | 0.12827
ELS4 (W2) | 1 | 94.594 | 0 | -5.1 | 0 | 0.053915
ACC G+ψQ+Ω(1·Ex+0.3·Ey) | 1 | 100.594 | 36.72 | -5.1 | 0.36503 | 0.050699
ACC G+ψQ+Ω(1·Ex−0.3·Ey) | 1 | 100.594 | 36.72 | -5.1 | 0.36503 | 0.050699
ACC G+ψQ+Ω(0.3·Ex+1·Ey) | 1 | 93.034 | 11.016 | -5.1 | 0.11841 | 0.054819
ACC G+ψQ+Ω(0.3·Ex−1·Ey) | 1 | 93.034 | 11.016 | -5.1 | 0.11841 | 0.054819
ACC G+ψQ−Ω(1·Ex+0.3·Ey) | 1 | 78.994 | -36.72 | -5.1 | 0.46485 | 0.064562
ACC G+ψQ−Ω(1·Ex−0.3·Ey) | 1 | 78.994 | -36.72 | -5.1 | 0.46485 | 0.064562
ACC G+ψQ−Ω(0.3·Ex+1·Ey) | 1 | 86.554 | -11.016 | -5.1 | 0.12727 | 0.058923
ACC G+ψQ−Ω(0.3·Ex−1·Ey) | 1 | 86.554 | -11.016 | -5.1 | 0.12727 | 0.058923
6.1 VÉRIFICATION DES CONTRAINTES DU SOL "Sens_X" (DTR BC 2.331 – règle des 3/4)
e ≤ A/6 : σmax,min = Ntot/(A·B)·(1 ± 6e/A) (trapèze) ; e > A/6 : σmax = 2·Ntot/(3·B·(A/2 − e)), σmin = 0 (triangle) ; σ3/4 = (3σmax + σmin)/4 ≤ q.
Combinaison | Ntot (kN) | ex (m) | Diagramme | σmax (bar) | σmin (bar) | σ 3/4 (bar) | q (bar) | Taux | Vérification
ELU1 | 129.9819 | 0 | e < A/6 => Diagramme Trapézoïdal | 0.76912 | 0.76912 | 0.76912 | 3 | 25.64% | OK
ELU2 | 117.9819 | 0 | e < A/6 => Diagramme Trapézoïdal | 0.69812 | 0.69812 | 0.69812 | 3 | 23.27% | OK
ELU3 (W1) | 72.9819 | 0 | e < A/6 => Diagramme Trapézoïdal | 0.43185 | 0.43185 | 0.43185 | 3 | 14.39% | OK
ELU3 (W2) | 117.9819 | 0 | e < A/6 => Diagramme Trapézoïdal | 0.69812 | 0.69812 | 0.69812 | 3 | 23.27% | OK
ELU4 (W1) | 42.394 | 0 | e < A/6 => Diagramme Trapézoïdal | 0.25085 | 0.25085 | 0.25085 | 3 | 8.362% | OK
ELU4 (W2) | 87.394 | 0 | e < A/6 => Diagramme Trapézoïdal | 0.51712 | 0.51712 | 0.51712 | 3 | 17.24% | OK
ELU5 (W1) | 88.2819 | 0 | e < A/6 => Diagramme Trapézoïdal | 0.52238 | 0.52238 | 0.52238 | 3 | 17.41% | OK
ELU5 (W2) | 128.7819 | 0 | e < A/6 => Diagramme Trapézoïdal | 0.76202 | 0.76202 | 0.76202 | 3 | 25.4% | OK
ELU6 (W1) | 77.4819 | 0 | e < A/6 => Diagramme Trapézoïdal | 0.45847 | 0.45847 | 0.45847 | 3 | 15.28% | OK
ELU6 (W2) | 117.9819 | 0 | e < A/6 => Diagramme Trapézoïdal | 0.69812 | 0.69812 | 0.69812 | 3 | 23.27% | OK
ELS1 | 95.394 | 0 | e < A/6 => Diagramme Trapézoïdal | 0.56446 | 0.56446 | 0.56446 | 2 | 28.22% | OK
ELS2 | 87.394 | 0 | e < A/6 => Diagramme Trapézoïdal | 0.51712 | 0.51712 | 0.51712 | 2 | 25.86% | OK
ELS3 (W1) | 57.394 | 0 | e < A/6 => Diagramme Trapézoïdal | 0.33961 | 0.33961 | 0.33961 | 2 | 16.98% | OK
ELS3 (W2) | 87.394 | 0 | e < A/6 => Diagramme Trapézoïdal | 0.51712 | 0.51712 | 0.51712 | 2 | 25.86% | OK
ELS4 (W1) | 67.594 | 0 | e < A/6 => Diagramme Trapézoïdal | 0.39996 | 0.39996 | 0.39996 | 2 | 20% | OK
ELS4 (W2) | 94.594 | 0 | e < A/6 => Diagramme Trapézoïdal | 0.55973 | 0.55973 | 0.55973 | 2 | 27.99% | OK
ACC G+ψQ+Ω(1·Ex+0.3·Ey) | 100.594 | 0.36503 | e > A/6 => Diagramme triangulaire | 1.8103 | 0 | 1.3577 | 3 | 45.26% | OK
ACC G+ψQ+Ω(1·Ex−0.3·Ey) | 100.594 | 0.36503 | e > A/6 => Diagramme triangulaire | 1.8103 | 0 | 1.3577 | 3 | 45.26% | OK
ACC G+ψQ+Ω(0.3·Ex+1·Ey) | 93.034 | 0.11841 | e < A/6 => Diagramme Trapézoïdal | 0.85134 | 0.24965 | 0.70092 | 3 | 23.36% | OK
ACC G+ψQ+Ω(0.3·Ex−1·Ey) | 93.034 | 0.11841 | e < A/6 => Diagramme Trapézoïdal | 0.85134 | 0.24965 | 0.70092 | 3 | 23.36% | OK
ACC G+ψQ−Ω(1·Ex+0.3·Ey) | 78.994 | 0.46485 | e > A/6 => Diagramme triangulaire | 2.1879 | 0 | 1.6409 | 3 | 54.7% | OK
ACC G+ψQ−Ω(1·Ex−0.3·Ey) | 78.994 | 0.46485 | e > A/6 => Diagramme triangulaire | 2.1879 | 0 | 1.6409 | 3 | 54.7% | OK
ACC G+ψQ−Ω(0.3·Ex+1·Ey) | 86.554 | 0.12727 | e < A/6 => Diagramme Trapézoïdal | 0.813 | 0.21131 | 0.66258 | 3 | 22.09% | OK
ACC G+ψQ−Ω(0.3·Ex−1·Ey) | 86.554 | 0.12727 | e < A/6 => Diagramme Trapézoïdal | 0.813 | 0.21131 | 0.66258 | 3 | 22.09% | OK
6.2 VÉRIFICATION DES CONTRAINTES DU SOL "Sens_Y" (DTR BC 2.331 – règle des 3/4)
e ≤ B/6 : σmax,min = Ntot/(A·B)·(1 ± 6e/B) (trapèze) ; e > B/6 : σmax = 2·Ntot/(3·A·(B/2 − e)), σmin = 0 (triangle) ; σ3/4 = (3σmax + σmin)/4 ≤ q.
Combinaison | Ntot (kN) | ey (m) | Diagramme | σmax (bar) | σmin (bar) | σ 3/4 (bar) | q (bar) | Taux | Vérification
ELU1 | 129.9819 | 0.052969 | e < B/6 => Diagramme Trapézoïdal | 0.95715 | 0.58109 | 0.86314 | 3 | 28.77% | OK
ELU2 | 117.9819 | 0.058356 | e < B/6 => Diagramme Trapézoïdal | 0.88615 | 0.51009 | 0.79213 | 3 | 26.4% | OK
ELU3 (W1) | 72.9819 | 0.22012 | e > B/6 => Diagramme triangulaire | 0.87064 | 0 | 0.65298 | 3 | 21.77% | OK
ELU3 (W2) | 117.9819 | 0.058356 | e < B/6 => Diagramme Trapézoïdal | 0.88615 | 0.51009 | 0.79213 | 3 | 26.4% | OK
ELU4 (W1) | 42.394 | 0.42105 | e > B/6 => Diagramme triangulaire | 0.94958 | 0 | 0.71218 | 3 | 23.74% | OK
ELU4 (W2) | 87.394 | 0.058356 | e < B/6 => Diagramme Trapézoïdal | 0.65641 | 0.37784 | 0.58676 | 3 | 19.56% | OK
ELU5 (W1) | 88.2819 | 0.15598 | e < B/6 => Diagramme Trapézoïdal | 0.89844 | 0.14632 | 0.71041 | 3 | 23.68% | OK
ELU5 (W2) | 128.7819 | 0.053462 | e < B/6 => Diagramme Trapézoïdal | 0.95005 | 0.57399 | 0.85604 | 3 | 28.53% | OK
ELU6 (W1) | 77.4819 | 0.17772 | e < B/6 => Diagramme Trapézoïdal | 0.83453 | 0.082415 | 0.6465 | 3 | 21.55% | OK
ELU6 (W2) | 117.9819 | 0.058356 | e < B/6 => Diagramme Trapézoïdal | 0.88615 | 0.51009 | 0.79213 | 3 | 26.4% | OK
ELS1 | 95.394 | 0.053462 | e < B/6 => Diagramme Trapézoïdal | 0.70374 | 0.42518 | 0.6341 | 2 | 31.71% | OK
ELS2 | 87.394 | 0.058356 | e < B/6 => Diagramme Trapézoïdal | 0.65641 | 0.37784 | 0.58676 | 2 | 29.34% | OK
ELS3 (W1) | 57.394 | 0.17772 | e < B/6 => Diagramme Trapézoïdal | 0.61817 | 0.061048 | 0.47889 | 2 | 23.94% | OK
ELS3 (W2) | 87.394 | 0.058356 | e < B/6 => Diagramme Trapézoïdal | 0.65641 | 0.37784 | 0.58676 | 2 | 29.34% | OK
ELS4 (W1) | 67.594 | 0.12827 | e < B/6 => Diagramme Trapézoïdal | 0.63674 | 0.16319 | 0.51835 | 2 | 25.92% | OK
ELS4 (W2) | 94.594 | 0.053915 | e < B/6 => Diagramme Trapézoïdal | 0.69901 | 0.42045 | 0.62937 | 2 | 31.47% | OK
ACC G+ψQ+Ω(1·Ex+0.3·Ey) | 100.594 | 0.050699 | e < B/6 => Diagramme Trapézoïdal | 0.73451 | 0.45595 | 0.66487 | 3 | 22.16% | OK
ACC G+ψQ+Ω(1·Ex−0.3·Ey) | 100.594 | 0.050699 | e < B/6 => Diagramme Trapézoïdal | 0.73451 | 0.45595 | 0.66487 | 3 | 22.16% | OK
ACC G+ψQ+Ω(0.3·Ex+1·Ey) | 93.034 | 0.054819 | e < B/6 => Diagramme Trapézoïdal | 0.68978 | 0.41122 | 0.62014 | 3 | 20.67% | OK
ACC G+ψQ+Ω(0.3·Ex−1·Ey) | 93.034 | 0.054819 | e < B/6 => Diagramme Trapézoïdal | 0.68978 | 0.41122 | 0.62014 | 3 | 20.67% | OK
ACC G+ψQ−Ω(1·Ex+0.3·Ey) | 78.994 | 0.064562 | e < B/6 => Diagramme Trapézoïdal | 0.6067 | 0.32814 | 0.53706 | 3 | 17.9% | OK
ACC G+ψQ−Ω(1·Ex−0.3·Ey) | 78.994 | 0.064562 | e < B/6 => Diagramme Trapézoïdal | 0.6067 | 0.32814 | 0.53706 | 3 | 17.9% | OK
ACC G+ψQ−Ω(0.3·Ex+1·Ey) | 86.554 | 0.058923 | e < B/6 => Diagramme Trapézoïdal | 0.65143 | 0.37287 | 0.58179 | 3 | 19.39% | OK
ACC G+ψQ−Ω(0.3·Ex−1·Ey) | 86.554 | 0.058923 | e < B/6 => Diagramme Trapézoïdal | 0.65143 | 0.37287 | 0.58179 | 3 | 19.39% | OK
7. VÉRIFICATION AU RENVERSEMENT
Fs = Ms/Mr = Nt·(A/2) / ¦My,b¦ (et Nt·(B/2) / ¦Mx,b¦), moment stabilisant calculé au niveau bas de la fondation par rapport au bord extrême, Nt = N + γG·W. Séisme : Fs ≥ 1,3 avec le poids total (RPA 2024 §4.5.1 et §5.5) ; ELS / ELU : Fs ≥ 1.5 (règle de l'art).
Combinaison | γG | Nt (kN) | Fs x = Nt·A/2 / ¦My,b¦ | Fs y = Nt·B/2 / ¦Mx,b¦ | Fs requis | Vérification
ELU1 | 1.35 | 129.9819 | 999 | 12.2713 | 1.5 | OK
ELU2 | 1.35 | 117.9819 | 999 | 11.1385 | 1.5 | OK
ELU3 (W1) | 1.35 | 72.9819 | 999 | 2.9529 | 1.5 | OK
ELU3 (W2) | 1.35 | 117.9819 | 999 | 11.1385 | 1.5 | OK
ELU4 (W1) | 1 | 42.394 | 999 | 1.5438 | 1.5 | OK
ELU4 (W2) | 1 | 87.394 | 999 | 11.1385 | 1.5 | OK
ELU5 (W1) | 1.35 | 88.2819 | 999 | 4.1673 | 1.5 | OK
ELU5 (W2) | 1.35 | 128.7819 | 999 | 12.1581 | 1.5 | OK
ELU6 (W1) | 1.35 | 77.4819 | 999 | 3.6575 | 1.5 | OK
ELU6 (W2) | 1.35 | 117.9819 | 999 | 11.1385 | 1.5 | OK
ELS1 | 1 | 95.394 | 999 | 12.1581 | 1.5 | OK
ELS2 | 1 | 87.394 | 999 | 11.1385 | 1.5 | OK
ELS3 (W1) | 1 | 57.394 | 999 | 3.6575 | 1.5 | OK
ELS3 (W2) | 1 | 87.394 | 999 | 11.1385 | 1.5 | OK
ELS4 (W1) | 1 | 67.594 | 999 | 5.0676 | 1.5 | OK
ELS4 (W2) | 1 | 94.594 | 999 | 12.0561 | 1.5 | OK
ACC G+ψQ+Ω(1·Ex+0.3·Ey) | 1 | 100.594 | 1.7807 | 12.8208 | 1.3 | OK
ACC G+ψQ+Ω(1·Ex−0.3·Ey) | 1 | 100.594 | 1.7807 | 12.8208 | 1.3 | OK
ACC G+ψQ+Ω(0.3·Ex+1·Ey) | 1 | 93.034 | 5.4895 | 11.8573 | 1.3 | OK
ACC G+ψQ+Ω(0.3·Ex−1·Ey) | 1 | 93.034 | 5.4895 | 11.8573 | 1.3 | OK
ACC G+ψQ−Ω(1·Ex+0.3·Ey) | 1 | 78.994 | 1.3983 | 10.0679 | 1.3 | OK
ACC G+ψQ−Ω(1·Ex−0.3·Ey) | 1 | 78.994 | 1.3983 | 10.0679 | 1.3 | OK
ACC G+ψQ−Ω(0.3·Ex+1·Ey) | 1 | 86.554 | 5.1071 | 11.0314 | 1.3 | OK
ACC G+ψQ−Ω(0.3·Ex−1·Ey) | 1 | 86.554 | 5.1071 | 11.0314 | 1.3 | OK
8. VÉRIFICATION AU GLISSEMENT
H = √(Vx² + Vy²) ; R = Nt·tanφ' + c'·A' (A' = surface comprimée) ; Fs = R/H ≥ 1,25 en situation sismique (RPA 2024 §5.5 et §10.1.5) ; ≥ 1.5 en ELS / ELU (DTR BC 2.33.1).
Combinaison | H = √(Vx²+Vy²) (kN) | Nt = N + γG·W (kN) | Lx' (m) | Ly' (m) | R = Nt·tanφ' + c'·A' (kN) | Fs = R/H | Fs requis | Vérification
ELU1 | 4.05 | 129.9819 | 1.3 | 1.3 | 69.1126 | 17.0648 | 1.5 | OK
ELU2 | 4.05 | 117.9819 | 1.3 | 1.3 | 62.7321 | 15.4894 | 1.5 | OK
ELU3 (W1) | 9.45 | 72.9819 | 1.3 | 1.2896 | 38.8052 | 4.1064 | 1.5 | OK
ELU3 (W2) | 4.05 | 117.9819 | 1.3 | 1.3 | 62.7321 | 15.4894 | 1.5 | OK
ELU4 (W1) | 10.5 | 42.394 | 1.3 | 0.68685 | 22.5413 | 2.1468 | 1.5 | OK
ELU4 (W2) | 3 | 87.394 | 1.3 | 1.3 | 46.4682 | 15.4894 | 1.5 | OK
ELU5 (W1) | 8.1 | 88.2819 | 1.3 | 1.3 | 46.9403 | 5.7951 | 1.5 | OK
ELU5 (W2) | 4.05 | 128.7819 | 1.3 | 1.3 | 68.4746 | 16.9073 | 1.5 | OK
ELU6 (W1) | 8.1 | 77.4819 | 1.3 | 1.3 | 41.1979 | 5.0862 | 1.5 | OK
ELU6 (W2) | 4.05 | 117.9819 | 1.3 | 1.3 | 62.7321 | 15.4894 | 1.5 | OK
ELS1 | 3 | 95.394 | 1.3 | 1.3 | 50.7219 | 16.9073 | 1.5 | OK
ELS2 | 3 | 87.394 | 1.3 | 1.3 | 46.4682 | 15.4894 | 1.5 | OK
ELS3 (W1) | 6 | 57.394 | 1.3 | 1.3 | 30.5169 | 5.0862 | 1.5 | OK
ELS3 (W2) | 3 | 87.394 | 1.3 | 1.3 | 46.4682 | 15.4894 | 1.5 | OK
ELS4 (W1) | 5.1 | 67.594 | 1.3 | 1.3 | 35.9404 | 7.0471 | 1.5 | OK
ELS4 (W2) | 3 | 94.594 | 1.3 | 1.3 | 50.2965 | 16.7655 | 1.5 | OK
ACC G+ψQ+Ω(1·Ex+0.3·Ey) | 21.8073 | 100.594 | 0.8549 | 1.3 | 53.4868 | 2.4527 | 1.25 | OK
ACC G+ψQ+Ω(1·Ex−0.3·Ey) | 21.8073 | 100.594 | 0.8549 | 1.3 | 53.4868 | 2.4527 | 1.25 | OK
ACC G+ψQ+Ω(0.3·Ex+1·Ey) | 7.1408 | 93.034 | 1.3 | 1.3 | 49.4671 | 6.9274 | 1.25 | OK
ACC G+ψQ+Ω(0.3·Ex−1·Ey) | 7.1408 | 93.034 | 1.3 | 1.3 | 49.4671 | 6.9274 | 1.25 | OK
ACC G+ψQ−Ω(1·Ex+0.3·Ey) | 21.8073 | 78.994 | 0.55546 | 1.3 | 42.0019 | 1.926 | 1.25 | OK
ACC G+ψQ−Ω(1·Ex−0.3·Ey) | 21.8073 | 78.994 | 0.55546 | 1.3 | 42.0019 | 1.926 | 1.25 | OK
ACC G+ψQ−Ω(0.3·Ex+1·Ey) | 7.1408 | 86.554 | 1.3 | 1.3 | 46.0216 | 6.4449 | 1.25 | OK
ACC G+ψQ−Ω(0.3·Ex−1·Ey) | 7.1408 | 86.554 | 1.3 | 1.3 | 46.0216 | 6.4449 | 1.25 | OK
9. VÉRIFICATION AU SOULÈVEMENT
Traction T = −N ; Fs = γG·W / T ≥ 1.5 (ELS) ou 1 (ELU, séisme) – règle de l'art.
Combinaison | T = −N (kN) | W stabilisant = γG·W (kN) | Fs = γG·W / T | Fs requis | Vérification
ELU4 (W1) | 10 | 52.394 | 5.2394 | 1 | OK
10. VÉRIFICATION AU POINÇONNEMENT (BAEL A.5.2.4)
Nu = N + γG·Wp ; P'u = Nu·[1 − (a + 2H)(b + 2H)/(A·B)] ; uc = 2·(a + b + 2H) ; P'u ≤ 0,045·uc·H·fc28/γb.
Combinaison | Nu = N + γG·Wp (kN) | P'u (kN) | uc (m) | γb | P'lim (kN) | Taux | Vérification
ELU1 | 66.27 | 9.8033 | 3.2 | 1.5 | 960 | 1.021% | OK
ELU2 | 54.27 | 8.0281 | 3.2 | 1.5 | 960 | 0.8363% | OK
ELU3 (W1) | 9.27 | 1.3713 | 3.2 | 1.5 | 960 | 0.1428% | OK
ELU3 (W2) | 54.27 | 8.0281 | 3.2 | 1.5 | 960 | 0.8363% | OK
ELU4 (W2) | 40.2 | 5.9467 | 3.2 | 1.5 | 960 | 0.6195% | OK
ELU5 (W1) | 24.57 | 3.6346 | 3.2 | 1.5 | 960 | 0.3786% | OK
ELU5 (W2) | 65.07 | 9.6257 | 3.2 | 1.5 | 960 | 1.003% | OK
ELU6 (W1) | 13.77 | 2.037 | 3.2 | 1.5 | 960 | 0.2122% | OK
ELU6 (W2) | 54.27 | 8.0281 | 3.2 | 1.5 | 960 | 0.8363% | OK
ACC G+ψQ+Ω(1·Ex+0.3·Ey) | 53.4 | 7.8994 | 3.2 | 1.2 | 1200 | 0.6583% | OK
ACC G+ψQ+Ω(1·Ex−0.3·Ey) | 53.4 | 7.8994 | 3.2 | 1.2 | 1200 | 0.6583% | OK
ACC G+ψQ+Ω(0.3·Ex+1·Ey) | 45.84 | 6.7811 | 3.2 | 1.2 | 1200 | 0.5651% | OK
ACC G+ψQ+Ω(0.3·Ex−1·Ey) | 45.84 | 6.7811 | 3.2 | 1.2 | 1200 | 0.5651% | OK
ACC G+ψQ−Ω(1·Ex+0.3·Ey) | 31.8 | 4.7041 | 3.2 | 1.2 | 1200 | 0.392% | OK
ACC G+ψQ−Ω(1·Ex−0.3·Ey) | 31.8 | 4.7041 | 3.2 | 1.2 | 1200 | 0.392% | OK
ACC G+ψQ−Ω(0.3·Ex+1·Ey) | 39.36 | 5.8225 | 3.2 | 1.2 | 1200 | 0.4852% | OK
ACC G+ψQ−Ω(0.3·Ex−1·Ey) | 39.36 | 5.8225 | 3.2 | 1.2 | 1200 | 0.4852% | OK
11.1 FERRAILLAGE DE LA SEMELLE – NAPPE INFÉRIEURE // A (x)
Méthode des bielles (e₀ = ¦M¦/Nu ≤ A/6) : N' = Nu·(1 + 3e₀/A) ; As = N'·(A − a) / (8·d·σs).
Méthode des moments à la section S1 (l₁ = A/2 − 0,35·a) : M₁ = B·∫₀^l₁ σ(s)·(l₁ − s)·ds − w·B·l₁²/2, w = γG·(γb·H + γsol·(D − H)) ; ELU/ACC : μ = M₁/(B·d²·fbu), z = d·(1 − 0,4α), α = 1,25(1 − √(1 − 2μ)), As = M₁/(z·σs) ; ELS : section fissurée n = 15, μs = M₁/(b·d²·σ̄s), α³ − 3α² − 90μs·α + 90μs = 0, z = d·(1 − α/3), As = M₁/(z·σ̄s).
Combinaison | Nu = N + γG·Wp (kN) | e₀ = ¦M¦/Nu (m) | As bielles (cm²) | x comprimée (m) | σmax (kPa) | M₁ (kN.m) | μ | As moments (cm²) | As (cm²)
ELU1 | 66.27 | 0 | 0.6249 | 1.3 | 76.9124 | 6.2017 | 0.0028623 | 0.52057 | 0.6249
ELU2 | 54.27 | 0 | 0.51175 | 1.3 | 69.8118 | 5.0012 | 0.0023082 | 0.41969 | 0.51175
ELU3 (W1) | 9.27 | 0 | 0.087413 | 1.3 | 43.1846 | 0.49951 | 0.00023054 | 0.041874 | 0.087413
ELU3 (W2) | 54.27 | 0 | 0.51175 | 1.3 | 69.8118 | 5.0012 | 0.0023082 | 0.41969 | 0.51175
ELU4 (W1) | -4.8 | — | — | 1.3 | 25.0852 | -0.79711 | 0 | 0 | 0
ELU4 (W2) | 40.2 | 0 | 0.37907 | 1.3 | 51.7124 | 3.7046 | 0.0017098 | 0.31078 | 0.37907
ELU5 (W1) | 24.57 | 0 | 0.23169 | 1.3 | 52.2378 | 2.0301 | 0.00093695 | 0.17024 | 0.23169
ELU5 (W2) | 65.07 | 0 | 0.61359 | 1.3 | 76.2023 | 6.0817 | 0.0028069 | 0.51048 | 0.61359
ELU6 (W1) | 13.77 | 0 | 0.12985 | 1.3 | 45.8473 | 0.94969 | 0.00043831 | 0.079619 | 0.12985
ELU6 (W2) | 54.27 | 0 | 0.51175 | 1.3 | 69.8118 | 5.0012 | 0.0023082 | 0.41969 | 0.51175
ELS1 | 48.2 | 0 | 0.78405 | 1.3 | 56.4462 | 4.5049 | 0.00014608 | 0.66574 | 0.78405
ELS2 | 40.2 | 0 | 0.65392 | 1.3 | 51.7124 | 3.7046 | 0.00012013 | 0.54637 | 0.65392
ELS3 (W1) | 10.2 | 0 | 0.16592 | 1.3 | 33.9609 | 0.70347 | 2.2811e-05 | 0.1026 | 0.16592
ELS3 (W2) | 40.2 | 0 | 0.65392 | 1.3 | 51.7124 | 3.7046 | 0.00012013 | 0.54637 | 0.65392
ELS4 (W1) | 20.4 | 0 | 0.33184 | 1.3 | 39.9964 | 1.7239 | 5.59e-05 | 0.25266 | 0.33184
ELS4 (W2) | 47.4 | 0 | 0.77104 | 1.3 | 55.9728 | 4.4249 | 0.00014349 | 0.65379 | 0.77104
ACC G+ψQ+Ω(1·Ex+0.3·Ey) | 53.4 | 0.68764 | — | 0.8549 | 181.026 | 19.4811 | 0.0071929 | 1.425 | 1.425
ACC G+ψQ+Ω(1·Ex−0.3·Ey) | 53.4 | 0.68764 | — | 0.8549 | 181.026 | 19.4811 | 0.0071929 | 1.425 | 1.425
ACC G+ψQ+Ω(0.3·Ex+1·Ey) | 45.84 | 0.24031 | — | 1.3 | 85.1344 | 8.0249 | 0.002963 | 0.58577 | 0.58577
ACC G+ψQ+Ω(0.3·Ex−1·Ey) | 45.84 | 0.24031 | — | 1.3 | 85.1344 | 8.0249 | 0.002963 | 0.58577 | 0.58577
ACC G+ψQ−Ω(1·Ex+0.3·Ey) | 31.8 | 1.1547 | — | 0.55546 | 218.7888 | 20.6307 | 0.0076174 | 1.5095 | 1.5095
ACC G+ψQ−Ω(1·Ex−0.3·Ey) | 31.8 | 1.1547 | — | 0.55546 | 218.7888 | 20.6307 | 0.0076174 | 1.5095 | 1.5095
ACC G+ψQ−Ω(0.3·Ex+1·Ey) | 39.36 | 0.27988 | — | 1.3 | 81.3 | 7.3766 | 0.0027236 | 0.53839 | 0.53839
ACC G+ψQ−Ω(0.3·Ex−1·Ey) | 39.36 | 0.27988 | — | 1.3 | 81.3 | 7.3766 | 0.0027236 | 0.53839 | 0.53839
Désignation | Formule |  |  | Valeur | Vérification
As max (bielles / moments) | max des combinaisons |  |  | 1.5095
As min – non-fragilité | 0,23·B·d·ft28/fe |  |  | 5.3842
As requis | max(As ; As min) |  |  | 5.3842
Diamètre retenu φ (mm) | choix |  |  | 12
Espacement retenu s (m) | choix |  |  | 0.24
Nombre de barres | n = ⌈(B − 2c)/s⌉ + 1 |  |  | 6
As fourni | n·π·φ²/4 |  |  | 6.7858 | OK
Espacement maximal | min(2·H ; 25 cm) |  |  | 0.25 | OK
FERRAILLAGE // A | 6 HA12 e = 24 cm (As = 6.79 cm²)
Nappe supérieure nécessaire (M₁ < 0 : soulèvement de la console) : As,sup = 5.38 cm² → 6 HA12
11.2 FERRAILLAGE DE LA SEMELLE – NAPPE INFÉRIEURE // B (y)
Méthode des bielles (e₀ = ¦M¦/Nu ≤ B/6) : N' = Nu·(1 + 3e₀/B) ; As = N'·(B − b) / (8·d·σs).
Méthode des moments à la section S1 (l₁ = B/2 − 0,35·b) : M₁ = A·∫₀^l₁ σ(s)·(l₁ − s)·ds − w·A·l₁²/2, w = γG·(γb·H + γsol·(D − H)) ; ELU/ACC : μ = M₁/(A·d²·fbu), z = d·(1 − 0,4α), α = 1,25(1 − √(1 − 2μ)), As = M₁/(z·σs) ; ELS : section fissurée n = 15, μs = M₁/(b·d²·σ̄s), α³ − 3α² − 90μs·α + 90μs = 0, z = d·(1 − α/3), As = M₁/(z·σ̄s).
Combinaison | Nu = N + γG·Wp (kN) | e₀ = ¦M¦/Nu (m) | As bielles (cm²) | x comprimée (m) | σmax (kPa) | M₁ (kN.m) | μ | As moments (cm²) | As (cm²)
ELU1 | 66.27 | 0.10389 | 0.80769 | 1.3 | 95.7153 | 8.5492 | 0.0042887 | 0.74869 | 0.80769
ELU2 | 54.27 | 0.12687 | 0.68972 | 1.3 | 88.6147 | 7.3487 | 0.0036865 | 0.64337 | 0.68972
ELU3 (W1) | 9.27 | 1.733 | — | 1.2896 | 87.0636 | 5.9776 | 0.0029986 | 0.52314 | 0.52314
ELU3 (W2) | 54.27 | 0.12687 | 0.68972 | 1.3 | 88.6147 | 7.3487 | 0.0036865 | 0.64337 | 0.68972
ELU4 (W1) | -4.8 | — | — | 0.68685 | 94.9575 | 7.0424 | 0.0035328 | 0.6165 | 0.6165
ELU4 (W2) | 40.2 | 0.12687 | 0.51091 | 1.3 | 65.6405 | 5.4435 | 0.0027307 | 0.47634 | 0.51091
ELU5 (W1) | 24.57 | 0.56044 | — | 1.3 | 89.8436 | 6.7251 | 0.0033736 | 0.58868 | 0.58868
ELU5 (W2) | 65.07 | 0.10581 | 0.7959 | 1.3 | 95.0052 | 8.4292 | 0.0042285 | 0.73816 | 0.7959
ELU6 (W1) | 13.77 | 1 | — | 1.3 | 83.4531 | 5.6447 | 0.0028316 | 0.49397 | 0.49397
ELU6 (W2) | 54.27 | 0.12687 | 0.68972 | 1.3 | 88.6147 | 7.3487 | 0.0036865 | 0.64337 | 0.68972
ELS1 | 48.2 | 0.10581 | 1.017 | 1.3 | 70.3742 | 6.2438 | 0.00022007 | 0.96669 | 1.017
ELS2 | 40.2 | 0.12687 | 0.88133 | 1.3 | 65.6405 | 5.4435 | 0.00019186 | 0.84131 | 0.88133
ELS3 (W1) | 10.2 | 1 | — | 1.3 | 61.8171 | 4.1813 | 0.00014737 | 0.64426 | 0.64426
ELS3 (W2) | 40.2 | 0.12687 | 0.88133 | 1.3 | 65.6405 | 5.4435 | 0.00019186 | 0.84131 | 0.88133
ELS4 (W1) | 20.4 | 0.425 | — | 1.3 | 63.6742 | 4.68 | 0.00016495 | 0.72201 | 0.72201
ELS4 (W2) | 47.4 | 0.10759 | 1.0034 | 1.3 | 69.9009 | 6.1638 | 0.00021725 | 0.95413 | 1.0034
ACC G+ψQ+Ω(1·Ex+0.3·Ey) | 53.4 | 0.095506 | 0.55711 | 1.3 | 73.4512 | 6.764 | 0.0027145 | 0.51468 | 0.55711
ACC G+ψQ+Ω(1·Ex−0.3·Ey) | 53.4 | 0.095506 | 0.55711 | 1.3 | 73.4512 | 6.764 | 0.0027145 | 0.51468 | 0.55711
ACC G+ψQ+Ω(0.3·Ex+1·Ey) | 45.84 | 0.11126 | 0.49248 | 1.3 | 68.9778 | 6.0077 | 0.002411 | 0.45707 | 0.49248
ACC G+ψQ+Ω(0.3·Ex−1·Ey) | 45.84 | 0.11126 | 0.49248 | 1.3 | 68.9778 | 6.0077 | 0.002411 | 0.45707 | 0.49248
ACC G+ψQ−Ω(1·Ex+0.3·Ey) | 31.8 | 0.16038 | 0.37246 | 1.3 | 60.6701 | 4.6032 | 0.0018473 | 0.35011 | 0.37246
ACC G+ψQ−Ω(1·Ex−0.3·Ey) | 31.8 | 0.16038 | 0.37246 | 1.3 | 60.6701 | 4.6032 | 0.0018473 | 0.35011 | 0.37246
ACC G+ψQ−Ω(0.3·Ex+1·Ey) | 39.36 | 0.12957 | 0.43708 | 1.3 | 65.1435 | 5.3595 | 0.0021509 | 0.40769 | 0.43708
ACC G+ψQ−Ω(0.3·Ex−1·Ey) | 39.36 | 0.12957 | 0.43708 | 1.3 | 65.1435 | 5.3595 | 0.0021509 | 0.40769 | 0.43708
Désignation | Formule |  |  | Valeur | Vérification
As max (bielles / moments) | max des combinaisons |  |  | 1.017
As min – non-fragilité | 0,23·A·d·ft28/fe |  |  | 5.1645
As requis | max(As ; As min) |  |  | 5.1645
Diamètre retenu φ (mm) | choix |  |  | 12
Espacement retenu s (m) | choix |  |  | 0.24
Nombre de barres | n = ⌈(A − 2c)/s⌉ + 1 |  |  | 6
As fourni | n·π·φ²/4 |  |  | 6.7858 | OK
Espacement maximal | min(2·H ; 25 cm) |  |  | 0.25 | OK
FERRAILLAGE // B | 6 HA12 e = 24 cm (As = 6.79 cm²)
CONCLUSION | SEMELLE VÉRIFIÉE : A × B × H = 1.30 × 1.30 × 0.40 m ; // A : 6 HA12 e = 24 cm ; // B : 6 HA12 e = 24 cm