## Semelle S1
FONDATIONS : SEMELLES ISOLÉES – SEMELLE S1
Hangar métallique – test – appuis : 12, 15 – pied de poteau : encastré
1. CARACTÉRISTIQUES DES MATÉRIAUX, DU SOL ET DU POTEAU
Fe (MPa) | FC28 (MPa) | ft28 (MPa) | γ béton (kN/m³) | Enrobage c (m) | Ancrage D (m) | σ sol (bar) | γ sol (kN/m³) | φ' (°) | c' (kPa)
400 | 25 | 2.1 | 25 | 0.05 | 1.5 | 2 | 18 | 28 | 0
q ELS (bar) | q ELU (bar) | q ACC (bar) | σs ELU (MPa) | σs ACC (MPa) | σ̄s ELS (MPa) | fbu ELU (MPa) | fbu ACC (MPa) | σ̄bc (MPa) | φ supposé (mm)
2 | 3 | 3 | 347.8261 | 400 | 201.6333 | 14.1667 | 17.7083 | 15 | 14
Poteau / fût a (m) | Poteau / fût b (m) | h0 arase / TN (m) | Hp (m) | H (m) | μl ELU | μl ACC | γb ELU | γb ACC | Fissuration
0.5 | 0.5 | 0.2 | 1.05 | 1.7 | 0.3916 | 0.3795 | 1.5 | 1.2 | FP
2. DIMENSIONNEMENT DE LA SEMELLE
|  |  | A (m) | B (m) | H (m) | dx (m) |  | dy (m)
Minimum requis |  |  | 0.79057 | 0.79057 | 0.65 | 0.5625 |  | 0.5625
Retenu (choisi) |  |  | 2.75 | 2.75 | 0.65 | 0.593 |  | 0.579
Vérification |  |  | OK | OK | OK | OK |  | OK
Nser,max (kN) |  | S min (m²) |  | A min (m) | B min (m) | d min (m) |  | H min (m)
125 |  | 0.625 |  | 0.79057 | 0.79057 | 0.5625 |  | 0.65
3. SOLLICITATIONS LES PLUS DÉFAVORABLES DE CHAQUE COMBINAISON (réactions d'appui, repère global)
Combinaison |  |  | Type | Appui | N (kN) | Mx (kN.m) | My (kN.m) | Vx (kN) | Vy (kN)
ELU1 |  |  | ELU | 12 | 159.75 | 0 | 37.8 | 25.2 | 0
ELU2 |  |  | ELU | 12 | 174.75 | 0 | 42.3 | 28.2 | 0
ELU3 (W1) |  |  | ELU | 12 | -27.75 | 0 | -65.7 | -25.8 | 0
ELU3 (W2) |  |  | ELU | 12 | 54.75 | -37.5 | 24.3 | 16.2 | 22.5
ELU4 (W1) |  |  | ELU | 12 | -57.5 | 0 | -72 | -30 | 0
ELU4 (W2) |  |  | ELU | 12 | 25 | -37.5 | 18 | 12 | 22.5
ELU5 (W1) |  |  | ELU | 12 | 27 | 0 | -44.55 | -13.5 | 0
ELU5 (W2) |  |  | ELU | 12 | 101.25 | -33.75 | 36.45 | 24.3 | 20.25
ELU6 (W1) |  |  | ELU | 12 | 40.5 | 0 | -40.5 | -10.8 | 0
ELU6 (W2) |  |  | ELU | 12 | 114.75 | -33.75 | 40.5 | 27 | 20.25
ELS1 |  |  | ELS | 12 | 115 | 0 | 27 | 18 | 0
ELS2 |  |  | ELS | 12 | 125 | 0 | 30 | 20 | 0
ELS3 (W1) |  |  | ELS | 12 | -10 | 0 | -42 | -16 | 0
ELS3 (W2) |  |  | ELS | 12 | 45 | -25 | 18 | 12 | 15
ELS4 (W1) |  |  | ELS | 12 | 26.5 | 0 | -27.9 | -7.8 | 0
ELS4 (W2) |  |  | ELS | 12 | 76 | -22.5 | 26.1 | 17.4 | 13.5
ACC G+ψQ+Ω(1·Ex+0.3·Ey) |  |  | ACC | 12 | 138.64 | 43.2 | 218.7 | 93 | 19.44
ACC G+ψQ+Ω(1·Ex−0.3·Ey) |  |  | ACC | 12 | 121.36 | -43.2 | 218.7 | 93 | -19.44
ACC G+ψQ+Ω(0.3·Ex+1·Ey) |  |  | ACC | 12 | 133.6 | 144 | 80.1 | 37.56 | 64.8
ACC G+ψQ+Ω(0.3·Ex−1·Ey) |  |  | ACC | 12 | 76 | -144 | 80.1 | 37.56 | -64.8
ACC G+ψQ−Ω(1·Ex+0.3·Ey) |  |  | ACC | 12 | 49.36 | -43.2 | -177.3 | -65.4 | -19.44
ACC G+ψQ−Ω(1·Ex−0.3·Ey) |  |  | ACC | 12 | 66.64 | 43.2 | -177.3 | -65.4 | 19.44
ACC G+ψQ−Ω(0.3·Ex+1·Ey) |  |  | ACC | 12 | 54.4 | -144 | -38.7 | -9.96 | -64.8
ACC G+ψQ−Ω(0.3·Ex−1·Ey) |  |  | ACC | 12 | 112 | 144 | -38.7 | -9.96 | 64.8
4. POIDS DES ÉLÉMENTS
Élément | [5 empty] | Poids (kN)
Poids de la semelle | [5 empty] | 122.8906
Poids du fût (amorce) | [5 empty] | 6.5625
Poids des terres | [5 empty] | 111.8812
POIDS TOTAL | [5 empty] | 241.3344
5. EFFORTS À LA SOUS-FACE DE LA SEMELLE ET EXCENTRICITÉS (poids des éléments inclus)
Combinaison |  |  | γG | Ntot (kN) |  | My,b (kN.m) | Mx,b (kN.m) | ex (m) | ey (m)
ELU1 |  |  | 1.35 | 485.5514 |  | 80.64 | 0 | 0.16608 | 0
ELU2 |  |  | 1.35 | 500.5514 |  | 90.24 | 0 | 0.18028 | 0
ELU3 (W1) |  |  | 1.35 | 298.0514 |  | -109.56 | 0 | 0.36759 | 0
ELU3 (W2) |  |  | 1.35 | 380.5514 |  | 51.84 | -75.75 | 0.13622 | 0.19905
ELU4 (W1) |  |  | 1 | 183.8344 |  | -123 | 0 | 0.66908 | 0
ELU4 (W2) |  |  | 1 | 266.3344 |  | 38.4 | -75.75 | 0.14418 | 0.28442
ELU5 (W1) |  |  | 1.35 | 352.8014 |  | -67.5 | 0 | 0.19133 | 0
ELU5 (W2) |  |  | 1.35 | 427.0514 |  | 77.76 | -68.175 | 0.18209 | 0.15964
ELU6 (W1) |  |  | 1.35 | 366.3014 |  | -58.86 | 0 | 0.16069 | 0
ELU6 (W2) |  |  | 1.35 | 440.5514 |  | 86.4 | -68.175 | 0.19612 | 0.15475
ELS1 |  |  | 1 | 356.3344 |  | 57.6 | 0 | 0.16165 | 0
ELS2 |  |  | 1 | 366.3344 |  | 64 | 0 | 0.1747 | 0
ELS3 (W1) |  |  | 1 | 231.3344 |  | -69.2 | 0 | 0.29913 | 0
ELS3 (W2) |  |  | 1 | 286.3344 |  | 38.4 | -50.5 | 0.13411 | 0.17637
ELS4 (W1) |  |  | 1 | 267.8344 |  | -41.16 | 0 | 0.15368 | 0
ELS4 (W2) |  |  | 1 | 317.3344 |  | 55.68 | -45.45 | 0.17546 | 0.14322
ACC G+ψQ+Ω(1·Ex+0.3·Ey) |  |  | 1 | 379.9744 |  | 376.8 | 10.152 | 0.99165 | 0.026718
ACC G+ψQ+Ω(1·Ex−0.3·Ey) |  |  | 1 | 362.6944 |  | 376.8 | -10.152 | 1.0389 | 0.027991
ACC G+ψQ+Ω(0.3·Ex+1·Ey) |  |  | 1 | 374.9344 |  | 143.952 | 33.84 | 0.38394 | 0.090256
ACC G+ψQ+Ω(0.3·Ex−1·Ey) |  |  | 1 | 317.3344 |  | 143.952 | -33.84 | 0.45363 | 0.10664
ACC G+ψQ−Ω(1·Ex+0.3·Ey) |  |  | 1 | 290.6944 |  | -288.48 | -10.152 | 0.99238 | 0.034923
ACC G+ψQ−Ω(1·Ex−0.3·Ey) |  |  | 1 | 307.9744 |  | -288.48 | 10.152 | 0.9367 | 0.032964
ACC G+ψQ−Ω(0.3·Ex+1·Ey) |  |  | 1 | 295.7344 |  | -55.632 | -33.84 | 0.18811 | 0.11443
ACC G+ψQ−Ω(0.3·Ex−1·Ey) |  |  | 1 | 353.3344 |  | -55.632 | 33.84 | 0.15745 | 0.095773
6.1 VÉRIFICATION DES CONTRAINTES DU SOL "Sens_X" (DTR BC 2.331 – règle des 3/4)
Combinaison | Ntot (kN) | ex (m) | Diagramme | σmax (bar) | σmin (bar) | σ 3/4 (bar) | q (bar) | Taux | Vérification
ELU1 | 485.5514 | 0.16608 | e < A/6 => Diagramme Trapézoïdal | 0.8747 | 0.4094 | 0.75838 | 3 | 25.28% | OK
ELU2 | 500.5514 | 0.18028 | e < A/6 => Diagramme Trapézoïdal | 0.92223 | 0.40154 | 0.79206 | 3 | 26.4% | OK
ELU3 (W1) | 298.0514 | 0.36759 | e < A/6 => Diagramme Trapézoïdal | 0.7102 | 0.078032 | 0.55216 | 3 | 18.41% | OK
ELU3 (W2) | 380.5514 | 0.13622 | e < A/6 => Diagramme Trapézoïdal | 0.65277 | 0.35365 | 0.57799 | 3 | 19.27% | OK
ELU4 (W1) | 183.8344 | 0.66908 | e > A/6 => Diagramme triangulaire | 0.63132 | 0 | 0.47349 | 3 | 15.78% | OK
ELU4 (W2) | 266.3344 | 0.14418 | e < A/6 => Diagramme Trapézoïdal | 0.46296 | 0.24139 | 0.40757 | 3 | 13.59% | OK
ELU5 (W1) | 352.8014 | 0.19133 | e < A/6 => Diagramme Trapézoïdal | 0.66126 | 0.27177 | 0.56388 | 3 | 18.8% | OK
ELU5 (W2) | 427.0514 | 0.18209 | e < A/6 => Diagramme Trapézoïdal | 0.78904 | 0.34035 | 0.67687 | 3 | 22.56% | OK
ELU6 (W1) | 366.3014 | 0.16069 | e < A/6 => Diagramme Trapézoïdal | 0.65418 | 0.31455 | 0.56927 | 3 | 18.98% | OK
ELU6 (W2) | 440.5514 | 0.19612 | e < A/6 => Diagramme Trapézoïdal | 0.83182 | 0.33328 | 0.70718 | 3 | 23.57% | OK
ELS1 | 356.3344 | 0.16165 | e < A/6 => Diagramme Trapézoïdal | 0.63736 | 0.30501 | 0.55428 | 2 | 27.71% | OK
ELS2 | 366.3344 | 0.1747 | e < A/6 => Diagramme Trapézoïdal | 0.66905 | 0.29977 | 0.57673 | 2 | 28.84% | OK
ELS3 (W1) | 231.3344 | 0.29913 | e < A/6 => Diagramme Trapézoïdal | 0.50554 | 0.10625 | 0.40572 | 2 | 20.29% | OK
ELS3 (W2) | 286.3344 | 0.13411 | e < A/6 => Diagramme Trapézoïdal | 0.48941 | 0.26784 | 0.43402 | 2 | 21.7% | OK
ELS4 (W1) | 267.8344 | 0.15368 | e < A/6 => Diagramme Trapézoïdal | 0.47291 | 0.23541 | 0.41354 | 2 | 20.68% | OK
ELS4 (W2) | 317.3344 | 0.17546 | e < A/6 => Diagramme Trapézoïdal | 0.58026 | 0.25898 | 0.49994 | 2 | 25% | OK
ACC G+ψQ+Ω(1·Ex+0.3·Ey) | 379.9744 | 0.99165 | e > A/6 => Diagramme triangulaire | 2.4029 | 0 | 1.8022 | 3 | 60.07% | OK
ACC G+ψQ+Ω(1·Ex−0.3·Ey) | 362.6944 | 1.0389 | e > A/6 => Diagramme triangulaire | 2.616 | 0 | 1.962 | 3 | 65.4% | OK
ACC G+ψQ+Ω(0.3·Ex+1·Ey) | 374.9344 | 0.38394 | e < A/6 => Diagramme Trapézoïdal | 0.91109 | 0.080472 | 0.70344 | 3 | 23.45% | OK
ACC G+ψQ+Ω(0.3·Ex−1·Ey) | 317.3344 | 0.45363 | e < A/6 => Diagramme Trapézoïdal | 0.83492 | 0.0043072 | 0.62727 | 3 | 20.91% | OK
ACC G+ψQ−Ω(1·Ex+0.3·Ey) | 290.6944 | 0.99238 | e > A/6 => Diagramme triangulaire | 1.8418 | 0 | 1.3814 | 3 | 46.05% | OK
ACC G+ψQ−Ω(1·Ex−0.3·Ey) | 307.9744 | 0.9367 | e > A/6 => Diagramme triangulaire | 1.7034 | 0 | 1.2776 | 3 | 42.59% | OK
ACC G+ψQ−Ω(0.3·Ex+1·Ey) | 295.7344 | 0.18811 | e < A/6 => Diagramme Trapézoïdal | 0.55155 | 0.23055 | 0.4713 | 3 | 15.71% | OK
ACC G+ψQ−Ω(0.3·Ex−1·Ey) | 353.3344 | 0.15745 | e < A/6 => Diagramme Trapézoïdal | 0.62772 | 0.30672 | 0.54747 | 3 | 18.25% | OK
6.2 VÉRIFICATION DES CONTRAINTES DU SOL "Sens_Y" (DTR BC 2.331 – règle des 3/4)
Combinaison | Ntot (kN) | ey (m) | Diagramme | σmax (bar) | σmin (bar) | σ 3/4 (bar) | q (bar) | Taux | Vérification
ELU1 | 485.5514 | 0 | e < B/6 => Diagramme Trapézoïdal | 0.64205 | 0.64205 | 0.64205 | 3 | 21.4% | OK
ELU2 | 500.5514 | 0 | e < B/6 => Diagramme Trapézoïdal | 0.66189 | 0.66189 | 0.66189 | 3 | 22.06% | OK
ELU3 (W1) | 298.0514 | 0 | e < B/6 => Diagramme Trapézoïdal | 0.39412 | 0.39412 | 0.39412 | 3 | 13.14% | OK
ELU3 (W2) | 380.5514 | 0.19905 | e < B/6 => Diagramme Trapézoïdal | 0.72175 | 0.28467 | 0.61248 | 3 | 20.42% | OK
ELU4 (W1) | 183.8344 | 0 | e < B/6 => Diagramme Trapézoïdal | 0.24309 | 0.24309 | 0.24309 | 3 | 8.103% | OK
ELU4 (W2) | 266.3344 | 0.28442 | e < B/6 => Diagramme Trapézoïdal | 0.57072 | 0.13364 | 0.46145 | 3 | 15.38% | OK
ELU5 (W1) | 352.8014 | 0 | e < B/6 => Diagramme Trapézoïdal | 0.46651 | 0.46651 | 0.46651 | 3 | 15.55% | OK
ELU5 (W2) | 427.0514 | 0.15964 | e < B/6 => Diagramme Trapézoïdal | 0.76138 | 0.36801 | 0.66304 | 3 | 22.1% | OK
ELU6 (W1) | 366.3014 | 0 | e < B/6 => Diagramme Trapézoïdal | 0.48437 | 0.48437 | 0.48437 | 3 | 16.15% | OK
ELU6 (W2) | 440.5514 | 0.15475 | e < B/6 => Diagramme Trapézoïdal | 0.77924 | 0.38586 | 0.68089 | 3 | 22.7% | OK
ELS1 | 356.3344 | 0 | e < B/6 => Diagramme Trapézoïdal | 0.47119 | 0.47119 | 0.47119 | 2 | 23.56% | OK
ELS2 | 366.3344 | 0 | e < B/6 => Diagramme Trapézoïdal | 0.48441 | 0.48441 | 0.48441 | 2 | 24.22% | OK
ELS3 (W1) | 231.3344 | 0 | e < B/6 => Diagramme Trapézoïdal | 0.3059 | 0.3059 | 0.3059 | 2 | 15.29% | OK
ELS3 (W2) | 286.3344 | 0.17637 | e < B/6 => Diagramme Trapézoïdal | 0.52432 | 0.23293 | 0.45147 | 2 | 22.57% | OK
ELS4 (W1) | 267.8344 | 0 | e < B/6 => Diagramme Trapézoïdal | 0.35416 | 0.35416 | 0.35416 | 2 | 17.71% | OK
ELS4 (W2) | 317.3344 | 0.14322 | e < B/6 => Diagramme Trapézoïdal | 0.55074 | 0.28849 | 0.48518 | 2 | 24.26% | OK
ACC G+ψQ+Ω(1·Ex+0.3·Ey) | 379.9744 | 0.026718 | e < B/6 => Diagramme Trapézoïdal | 0.53173 | 0.47316 | 0.51709 | 3 | 17.24% | OK
ACC G+ψQ+Ω(1·Ex−0.3·Ey) | 362.6944 | 0.027991 | e < B/6 => Diagramme Trapézoïdal | 0.50888 | 0.45031 | 0.49424 | 3 | 16.47% | OK
ACC G+ψQ+Ω(0.3·Ex+1·Ey) | 374.9344 | 0.090256 | e < B/6 => Diagramme Trapézoïdal | 0.59341 | 0.39815 | 0.5446 | 3 | 18.15% | OK
ACC G+ψQ+Ω(0.3·Ex−1·Ey) | 317.3344 | 0.10664 | e < B/6 => Diagramme Trapézoïdal | 0.51725 | 0.32199 | 0.46843 | 3 | 15.61% | OK
ACC G+ψQ−Ω(1·Ex+0.3·Ey) | 290.6944 | 0.034923 | e < B/6 => Diagramme Trapézoïdal | 0.41368 | 0.3551 | 0.39903 | 3 | 13.3% | OK
ACC G+ψQ−Ω(1·Ex−0.3·Ey) | 307.9744 | 0.032964 | e < B/6 => Diagramme Trapézoïdal | 0.43653 | 0.37795 | 0.42188 | 3 | 14.06% | OK
ACC G+ψQ−Ω(0.3·Ex+1·Ey) | 295.7344 | 0.11443 | e < B/6 => Diagramme Trapézoïdal | 0.48868 | 0.29342 | 0.43987 | 3 | 14.66% | OK
ACC G+ψQ−Ω(0.3·Ex−1·Ey) | 353.3344 | 0.095773 | e < B/6 => Diagramme Trapézoïdal | 0.56485 | 0.36959 | 0.51603 | 3 | 17.2% | OK
7. VÉRIFICATION AU RENVERSEMENT
Combinaison |  |  | γG | Nt (kN) |  | Fs x | Fs y | Fs requis | Vérification
ELU1 |  |  | 1.35 | 485.5514 |  | 8.2792 | 999 | 1.5 | OK
ELU2 |  |  | 1.35 | 500.5514 |  | 7.627 | 999 | 1.5 | OK
ELU3 (W1) |  |  | 1.35 | 298.0514 |  | 3.7406 | 999 | 1.5 | OK
ELU3 (W2) |  |  | 1.35 | 380.5514 |  | 10.0937 | 6.9077 | 1.5 | OK
ELU4 (W1) |  |  | 1 | 183.8344 |  | 2.0551 | 999 | 1.5 | OK
ELU4 (W2) |  |  | 1 | 266.3344 |  | 9.5367 | 4.8345 | 1.5 | OK
ELU5 (W1) |  |  | 1.35 | 352.8014 |  | 7.1867 | 999 | 1.5 | OK
ELU5 (W2) |  |  | 1.35 | 427.0514 |  | 7.5514 | 8.6131 | 1.5 | OK
ELU6 (W1) |  |  | 1.35 | 366.3014 |  | 8.557 | 999 | 1.5 | OK
ELU6 (W2) |  |  | 1.35 | 440.5514 |  | 7.0111 | 8.8853 | 1.5 | OK
ELS1 |  |  | 1 | 356.3344 |  | 8.5062 | 999 | 1.5 | OK
ELS2 |  |  | 1 | 366.3344 |  | 7.8705 | 999 | 1.5 | OK
ELS3 (W1) |  |  | 1 | 231.3344 |  | 4.5966 | 999 | 1.5 | OK
ELS3 (W2) |  |  | 1 | 286.3344 |  | 10.2529 | 7.7962 | 1.5 | OK
ELS4 (W1) |  |  | 1 | 267.8344 |  | 8.9473 | 999 | 1.5 | OK
ELS4 (W2) |  |  | 1 | 317.3344 |  | 7.8365 | 9.6003 | 1.5 | OK
ACC G+ψQ+Ω(1·Ex+0.3·Ey) |  |  | 1 | 379.9744 |  | 1.3866 | 51.4642 | 1.3 | OK
ACC G+ψQ+Ω(1·Ex−0.3·Ey) |  |  | 1 | 362.6944 |  | 1.3235 | 49.1238 | 1.3 | OK
ACC G+ψQ+Ω(0.3·Ex+1·Ey) |  |  | 1 | 374.9344 |  | 3.5813 | 15.2345 | 1.3 | OK
ACC G+ψQ+Ω(0.3·Ex−1·Ey) |  |  | 1 | 317.3344 |  | 3.0311 | 12.8941 | 1.3 | OK
ACC G+ψQ−Ω(1·Ex+0.3·Ey) |  |  | 1 | 290.6944 |  | 1.3856 | 39.372 | 1.3 | OK
ACC G+ψQ−Ω(1·Ex−0.3·Ey) |  |  | 1 | 307.9744 |  | 1.4679 | 41.7124 | 1.3 | OK
ACC G+ψQ−Ω(0.3·Ex+1·Ey) |  |  | 1 | 295.7344 |  | 7.3094 | 12.0164 | 1.3 | OK
ACC G+ψQ−Ω(0.3·Ex−1·Ey) |  |  | 1 | 353.3344 |  | 8.733 | 14.3568 | 1.3 | OK
8. VÉRIFICATION AU GLISSEMENT
Combinaison |  | H (kN) | Nt (kN) | Lx' (m) | Ly' (m) | R (kN) | Fs | Fs requis | Vérification
ELU1 |  | 25.2 | 485.5514 | 2.75 | 2.75 | 258.1723 | 10.2449 | 1.5 | OK
ELU2 |  | 28.2 | 500.5514 | 2.75 | 2.75 | 266.1479 | 9.4379 | 1.5 | OK
ELU3 (W1) |  | 25.8 | 298.0514 | 2.75 | 2.75 | 158.4767 | 6.1425 | 1.5 | OK
ELU3 (W2) |  | 27.7253 | 380.5514 | 2.75 | 2.75 | 202.3428 | 7.2981 | 1.5 | OK
ELU4 (W1) |  | 30 | 183.8344 | 2.1178 | 2.75 | 97.7465 | 3.2582 | 1.5 | OK
ELU4 (W2) |  | 25.5 | 266.3344 | 2.75 | 2.75 | 141.6125 | 5.5534 | 1.5 | OK
ELU5 (W1) |  | 13.5 | 352.8014 | 2.75 | 2.75 | 187.5878 | 13.8954 | 1.5 | OK
ELU5 (W2) |  | 31.6315 | 427.0514 | 2.75 | 2.75 | 227.0673 | 7.1785 | 1.5 | OK
ELU6 (W1) |  | 10.8 | 366.3014 | 2.75 | 2.75 | 194.7659 | 18.0339 | 1.5 | OK
ELU6 (W2) |  | 33.75 | 440.5514 | 2.75 | 2.75 | 234.2453 | 6.9406 | 1.5 | OK
ELS1 |  | 18 | 356.3344 | 2.75 | 2.75 | 189.4663 | 10.5259 | 1.5 | OK
ELS2 |  | 20 | 366.3344 | 2.75 | 2.75 | 194.7834 | 9.7392 | 1.5 | OK
ELS3 (W1) |  | 16 | 231.3344 | 2.75 | 2.75 | 123.0027 | 7.6877 | 1.5 | OK
ELS3 (W2) |  | 19.2094 | 286.3344 | 2.75 | 2.75 | 152.2467 | 7.9256 | 1.5 | OK
ELS4 (W1) |  | 7.8 | 267.8344 | 2.75 | 2.75 | 142.4101 | 18.2577 | 1.5 | OK
ELS4 (W2) |  | 22.0229 | 317.3344 | 2.75 | 2.75 | 168.7297 | 7.6615 | 1.5 | OK
ACC G+ψQ+Ω(1·Ex+0.3·Ey) |  | 95.0101 | 379.9744 | 1.1501 | 2.75 | 202.036 | 2.1265 | 1.25 | OK
ACC G+ψQ+Ω(1·Ex−0.3·Ey) |  | 95.0101 | 362.6944 | 1.0083 | 2.75 | 192.848 | 2.0298 | 1.25 | OK
ACC G+ψQ+Ω(0.3·Ex+1·Ey) |  | 74.8986 | 374.9344 | 2.75 | 2.75 | 199.3561 | 2.6617 | 1.25 | OK
ACC G+ψQ+Ω(0.3·Ex−1·Ey) |  | 74.8986 | 317.3344 | 2.75 | 2.75 | 168.7297 | 2.2528 | 1.25 | OK
ACC G+ψQ−Ω(1·Ex+0.3·Ey) |  | 68.2281 | 290.6944 | 1.1479 | 2.75 | 154.5649 | 2.2654 | 1.25 | OK
ACC G+ψQ−Ω(1·Ex−0.3·Ey) |  | 68.2281 | 307.9744 | 1.3149 | 2.75 | 163.7529 | 2.4001 | 1.25 | OK
ACC G+ψQ−Ω(0.3·Ex+1·Ey) |  | 65.561 | 295.7344 | 2.75 | 2.75 | 157.2448 | 2.3985 | 1.25 | OK
ACC G+ψQ−Ω(0.3·Ex−1·Ey) |  | 65.561 | 353.3344 | 2.75 | 2.75 | 187.8712 | 2.8656 | 1.25 | OK
9. VÉRIFICATION AU SOULÈVEMENT
Combinaison |  |  | T (kN) |  | W stab (kN) |  | Fs | Fs requis | Vérification
ELU3 (W1) |  |  | 27.75 |  | 325.8014 |  | 11.7406 | 1 | OK
ELU4 (W1) |  |  | 57.5 |  | 241.3344 |  | 4.1971 | 1 | OK
ELS3 (W1) |  |  | 10 |  | 241.3344 |  | 24.1334 | 1.5 | OK
10. VÉRIFICATION AU POINÇONNEMENT (BAEL A.5.2.4)
Combinaison |  |  | Nu (kN) | P'u (kN) | uc (m) | γb | P'lim (kN) | Taux | Vérification
ELU1 |  |  | 168.6094 | 96.3721 | 4.6 | 1.5 | 2242.5 | 4.298% | OK
ELU2 |  |  | 183.6094 | 104.9457 | 4.6 | 1.5 | 2242.5 | 4.68% | OK
ELU3 (W2) |  |  | 63.6094 | 36.3572 | 4.6 | 1.5 | 2242.5 | 1.621% | OK
ELU4 (W2) |  |  | 31.5625 | 18.0402 | 4.6 | 1.5 | 2242.5 | 0.8045% | OK
ELU5 (W1) |  |  | 35.8594 | 20.4962 | 4.6 | 1.5 | 2242.5 | 0.914% | OK
ELU5 (W2) |  |  | 110.1094 | 62.9352 | 4.6 | 1.5 | 2242.5 | 2.806% | OK
ELU6 (W1) |  |  | 49.3594 | 28.2124 | 4.6 | 1.5 | 2242.5 | 1.258% | OK
ELU6 (W2) |  |  | 123.6094 | 70.6514 | 4.6 | 1.5 | 2242.5 | 3.151% | OK
ACC G+ψQ+Ω(1·Ex+0.3·Ey) |  |  | 145.2025 | 82.9934 | 4.6 | 1.2 | 2803.125 | 2.961% | OK
ACC G+ψQ+Ω(1·Ex−0.3·Ey) |  |  | 127.9225 | 73.1167 | 4.6 | 1.2 | 2803.125 | 2.608% | OK
ACC G+ψQ+Ω(0.3·Ex+1·Ey) |  |  | 140.1625 | 80.1127 | 4.6 | 1.2 | 2803.125 | 2.858% | OK
ACC G+ψQ+Ω(0.3·Ex−1·Ey) |  |  | 82.5625 | 47.1903 | 4.6 | 1.2 | 2803.125 | 1.683% | OK
ACC G+ψQ−Ω(1·Ex+0.3·Ey) |  |  | 55.9225 | 31.9636 | 4.6 | 1.2 | 2803.125 | 1.14% | OK
ACC G+ψQ−Ω(1·Ex−0.3·Ey) |  |  | 73.2025 | 41.8404 | 4.6 | 1.2 | 2803.125 | 1.493% | OK
ACC G+ψQ−Ω(0.3·Ex+1·Ey) |  |  | 60.9625 | 34.8444 | 4.6 | 1.2 | 2803.125 | 1.243% | OK
ACC G+ψQ−Ω(0.3·Ex−1·Ey) |  |  | 118.5625 | 67.7668 | 4.6 | 1.2 | 2803.125 | 2.418% | OK
11.1 FERRAILLAGE DE LA SEMELLE – NAPPE INFÉRIEURE // A (x)
Combinaison | Nu (kN) | e₀ (m) | As bielles (cm²) | x comprimée (m) | σmax (kPa) | M₁ (S1) (kN.m) | μ | As moments (cm²) | As (cm²)
ELU1 | 168.6094 | 0.47827 | — | 2.75 | 87.4702 | 75.4571 | 0.005508 | 3.6685 | 3.6685
ELU2 | 183.6094 | 0.49148 | — | 2.75 | 92.2233 | 83.273 | 0.0060785 | 4.0496 | 4.0496
ELU3 (W1) | -18.8906 | — | — | 2.75 | 71.0204 | 38.0806 | 0.0027797 | 1.8488 | 1.8488
ELU3 (W2) | 63.6094 | 0.81497 | — | 2.75 | 65.2769 | 36.3005 | 0.0026497 | 1.7623 | 1.7623
ELU4 (W1) | -50.9375 | — | — | 2.1178 | 63.1317 | 38.9218 | 0.0028411 | 1.8897 | 1.8897
ELU4 (W2) | 31.5625 | 1.2166 | — | 2.75 | 46.2964 | 22.8165 | 0.0016655 | 1.1071 | 1.1071
ELU5 (W1) | 35.8594 | 1.8824 | — | 2.75 | 66.1255 | 35.3783 | 0.0025824 | 1.7174 | 1.7174
ELU5 (W2) | 110.1094 | 0.70621 | — | 2.75 | 78.9037 | 58.9742 | 0.0043048 | 2.8654 | 2.8654
ELU6 (W1) | 49.3594 | 1.1925 | — | 2.75 | 65.4179 | 35.4131 | 0.002585 | 1.7191 | 1.7191
ELU6 (W2) | 123.6094 | 0.69898 | — | 2.75 | 83.1816 | 66.0085 | 0.0048183 | 3.208 | 3.208
ELS1 | 121.5625 | 0.47383 | — | 2.75 | 63.7365 | 54.1573 | 0.00027775 | 4.667 | 4.667
ELS2 | 131.5625 | 0.48646 | — | 2.75 | 66.9052 | 59.3679 | 0.00030447 | 5.1231 | 5.1231
ELS3 (W1) | -3.4375 | — | — | 2.75 | 50.5542 | 26.1288 | 0.000134 | 2.2314 | 2.2314
ELS3 (W2) | 51.5625 | 0.74473 | — | 2.75 | 48.941 | 28.0529 | 0.00014387 | 2.3975 | 2.3975
ELS4 (W1) | 33.0625 | 1.2449 | — | 2.75 | 47.291 | 24.3272 | 0.00012476 | 2.076 | 2.076
ELS4 (W2) | 82.5625 | 0.6744 | — | 2.75 | 58.0255 | 43.1687 | 0.00022139 | 3.7083 | 3.7083
ACC G+ψQ+Ω(1·Ex+0.3·Ey) | 145.2025 | 2.595 | — | 1.1501 | 240.2869 | 247.8355 | 0.014473 | 10.5251 | 10.5251
ACC G+ψQ+Ω(1·Ex−0.3·Ey) | 127.9225 | 2.9455 | — | 1.0083 | 261.5996 | 250.8595 | 0.014649 | 10.6545 | 10.6545
ACC G+ψQ+Ω(0.3·Ex+1·Ey) | 140.1625 | 1.027 | — | 2.75 | 91.109 | 94.005 | 0.0054895 | 3.974 | 3.974
ACC G+ψQ+Ω(0.3·Ex−1·Ey) | 82.5625 | 1.7436 | — | 2.75 | 83.4924 | 78.9242 | 0.0046088 | 3.335 | 3.335
ACC G+ψQ−Ω(1·Ex+0.3·Ey) | 55.9225 | 5.1586 | — | 1.1479 | 184.1823 | 175.1395 | 0.010227 | 7.4218 | 7.4218
ACC G+ψQ−Ω(1·Ex−0.3·Ey) | 73.2025 | 3.9408 | — | 1.3149 | 170.3415 | 172.2055 | 0.010056 | 7.2968 | 7.2968
ACC G+ψQ−Ω(0.3·Ex+1·Ey) | 60.9625 | 0.91256 | — | 2.75 | 55.1555 | 37.494 | 0.0021895 | 1.5824 | 1.5824
ACC G+ψQ−Ω(0.3·Ex−1·Ey) | 118.5625 | 0.46922 | — | 2.75 | 62.772 | 52.5747 | 0.0030701 | 2.2199 | 2.2199
Désignation | [5 empty] | Valeur |  | Vérification
As max (bielles / moments) | [5 empty] | 10.6545
As min – non-fragilité | [5 empty] | 19.6913
As requis | [5 empty] | 19.6913
Diamètre retenu φ (mm) | [5 empty] | 12
Espacement retenu s (m) | [5 empty] | 0.156
Nombre de barres | [5 empty] | 18
As fourni | [5 empty] | 20.3575 |  | OK
Espacement maximal | [5 empty] | 0.25 |  | OK
FERRAILLAGE // A |  |  | 18 HA12 e = 16 cm (As = 20.36 cm²)
11.2 FERRAILLAGE DE LA SEMELLE – NAPPE INFÉRIEURE // B (y)
Combinaison | Nu (kN) | e₀ (m) | As bielles (cm²) | x comprimée (m) | σmax (kPa) | M₁ (S1) (kN.m) | μ | As moments (cm²) | As (cm²)
ELU1 | 168.6094 | 0 | 2.3547 | 2.75 | 64.2051 | 42.793 | 0.0032765 | 2.1284 | 2.3547
ELU2 | 183.6094 | 0 | 2.5642 | 2.75 | 66.1886 | 46.7203 | 0.0035772 | 2.324 | 2.5642
ELU3 (W1) | -18.8906 | — | — | 2.75 | 39.4118 | -6.2979 | 0 | 0 | 0
ELU3 (W2) | 63.6094 | 1.1909 | — | 2.75 | 72.1751 | 45.9855 | 0.003521 | 2.2874 | 2.2874
ELU4 (W1) | -50.9375 | — | — | 2.75 | 24.3087 | -14.3378 | 0 | 0 | 0
ELU4 (W2) | 31.5625 | 2.4 | — | 2.75 | 57.072 | 37.9455 | 0.0029054 | 1.8869 | 1.8869
ELU5 (W1) | 35.8594 | 0 | 0.50079 | 2.75 | 46.6514 | 8.0367 | 0.00061535 | 0.39918 | 0.50079
ELU5 (W2) | 110.1094 | 0.61916 | — | 2.75 | 76.1384 | 55.0917 | 0.0042182 | 2.7413 | 2.7413
ELU6 (W1) | 49.3594 | 0 | 0.68932 | 2.75 | 48.4365 | 11.5712 | 0.00088598 | 0.57482 | 0.68932
ELU6 (W2) | 123.6094 | 0.55154 | — | 2.75 | 77.9236 | 58.6262 | 0.0044888 | 2.9176 | 2.9176
ELS1 | 121.5625 | 0 | 2.9285 | 2.75 | 47.1186 | 30.8258 | 0.00016583 | 2.7025 | 2.9285
ELS2 | 131.5625 | 0 | 3.1694 | 2.75 | 48.4409 | 33.444 | 0.00017991 | 2.9348 | 3.1694
ELS3 (W1) | -3.4375 | — | — | 2.75 | 30.5897 | -1.9015 | 0 | 0 | 0
ELS3 (W2) | 51.5625 | 0.97939 | — | 2.75 | 52.4319 | 32.9541 | 0.00017728 | 2.8913 | 2.8913
ELS4 (W1) | 33.0625 | 0 | 0.7965 | 2.75 | 35.4161 | 7.6549 | 4.118e-05 | 0.66337 | 0.7965
ELS4 (W2) | 82.5625 | 0.55049 | — | 2.75 | 55.0741 | 39.0249 | 0.00020994 | 3.4311 | 3.4311
ACC G+ψQ+Ω(1·Ex+0.3·Ey) | 145.2025 | 0.069916 | 1.8978 | 2.75 | 53.1734 | 41.1274 | 0.0025192 | 1.778 | 1.8978
ACC G+ψQ+Ω(1·Ex−0.3·Ey) | 127.9225 | 0.079361 | 1.688 | 2.75 | 50.8885 | 36.6032 | 0.0022421 | 1.5822 | 1.688
ACC G+ψQ+Ω(0.3·Ex+1·Ey) | 140.1625 | 0.24143 | 2.1504 | 2.75 | 59.3411 | 49.4029 | 0.0030261 | 2.1364 | 2.1504
ACC G+ψQ+Ω(0.3·Ex−1·Ey) | 82.5625 | 0.40987 | 1.4509 | 2.75 | 51.7246 | 34.3222 | 0.0021024 | 1.4835 | 1.4835
ACC G+ψQ−Ω(1·Ex+0.3·Ey) | 55.9225 | 0.18154 | 0.8136 | 2.75 | 41.3678 | 17.7523 | 0.0010874 | 0.76692 | 0.8136
ACC G+ψQ−Ω(1·Ex−0.3·Ey) | 73.2025 | 0.13868 | 1.0234 | 2.75 | 43.6528 | 22.2765 | 0.0013645 | 0.96251 | 1.0234
ACC G+ψQ−Ω(0.3·Ex+1·Ey) | 60.9625 | 0.5551 | — | 2.75 | 48.8684 | 28.6669 | 0.001756 | 1.2389 | 1.2389
ACC G+ψQ−Ω(0.3·Ex−1·Ey) | 118.5625 | 0.28542 | 1.8881 | 2.75 | 56.4849 | 43.7476 | 0.0026797 | 1.8915 | 1.8915
Désignation | [5 empty] | Valeur |  | Vérification
As max (bielles / moments) | [5 empty] | 3.4311
As min – non-fragilité | [5 empty] | 19.2264
As requis | [5 empty] | 19.2264
Diamètre retenu φ (mm) | [5 empty] | 12
Espacement retenu s (m) | [5 empty] | 0.166
Nombre de barres | [5 empty] | 17
As fourni | [5 empty] | 19.2265 |  | OK
Espacement maximal | [5 empty] | 0.25 |  | OK
FERRAILLAGE // B |  |  | 17 HA12 e = 17 cm (As = 19.23 cm²)
Nappe supérieure nécessaire (M₁ < 0 : soulèvement de la console) : As,sup = 19.23 cm² → 17 HA12
CONCLUSION |  |  | SEMELLE VÉRIFIÉE : A × B × H = 2.75 × 2.75 × 0.65 m ; // A : 18 HA12 e = 16 cm ; // B : 17 HA12 e = 17 cm

## Semelle S2
FONDATIONS : SEMELLES ISOLÉES – SEMELLE S2
Hangar métallique – test – appuis : 30 – pied de poteau : articulé
1. CARACTÉRISTIQUES DES MATÉRIAUX, DU SOL ET DU POTEAU
Fe (MPa) | FC28 (MPa) | ft28 (MPa) | γ béton (kN/m³) | Enrobage c (m) | Ancrage D (m) | σ sol (bar) | γ sol (kN/m³) | φ' (°) | c' (kPa)
400 | 25 | 2.1 | 25 | 0.05 | 1.5 | 2 | 18 | 28 | 0
q ELS (bar) | q ELU (bar) | q ACC (bar) | σs ELU (MPa) | σs ACC (MPa) | σ̄s ELS (MPa) | fbu ELU (MPa) | fbu ACC (MPa) | σ̄bc (MPa) | φ supposé (mm)
2 | 3 | 3 | 347.8261 | 400 | 201.6333 | 14.1667 | 17.7083 | 15 | 14
Poteau / fût a (m) | Poteau / fût b (m) | h0 arase / TN (m) | Hp (m) | H (m) | μl ELU | μl ACC | γb ELU | γb ACC | Fissuration
0.4 | 0.4 | 0.2 | 1.3 | 1.7 | 0.3916 | 0.3795 | 1.5 | 1.2 | FP
2. DIMENSIONNEMENT DE LA SEMELLE
|  |  | A (m) | B (m) | H (m) | dx (m) |  | dy (m)
Minimum requis |  |  | 0.46368 | 0.46368 | 0.4 | 0.225 |  | 0.225
Retenu (choisi) |  |  | 1.3 | 1.3 | 0.4 | 0.343 |  | 0.329
Vérification |  |  | OK | OK | OK | OK |  | OK
Nser,max (kN) |  | S min (m²) |  | A min (m) | B min (m) | d min (m) |  | H min (m)
43 |  | 0.215 |  | 0.46368 | 0.46368 | 0.225 |  | 0.4
3. SOLLICITATIONS LES PLUS DÉFAVORABLES DE CHAQUE COMBINAISON (réactions d'appui, repère global)
Combinaison |  |  | Type | Appui | N (kN) | Mx (kN.m) | My (kN.m) | Vx (kN) | Vy (kN)
ELU1 |  |  | ELU | 30 | 59.25 | 0 | 0 | 0 | 4.05
ELU2 |  |  | ELU | 30 | 47.25 | 0 | 0 | 0 | 4.05
ELU3 (W1) |  |  | ELU | 30 | 2.25 | 0 | 0 | 0 | -9.45
ELU3 (W2) |  |  | ELU | 30 | 47.25 | 0 | 0 | 0 | 4.05
ELU4 (W1) |  |  | ELU | 30 | -10 | 0 | 0 | 0 | -10.5
ELU4 (W2) |  |  | ELU | 30 | 35 | 0 | 0 | 0 | 3
ELU5 (W1) |  |  | ELU | 30 | 17.55 | 0 | 0 | 0 | -8.1
ELU5 (W2) |  |  | ELU | 30 | 58.05 | 0 | 0 | 0 | 4.05
ELU6 (W1) |  |  | ELU | 30 | 6.75 | 0 | 0 | 0 | -8.1
ELU6 (W2) |  |  | ELU | 30 | 47.25 | 0 | 0 | 0 | 4.05
ELS1 |  |  | ELS | 30 | 43 | 0 | 0 | 0 | 3
ELS2 |  |  | ELS | 30 | 35 | 0 | 0 | 0 | 3
ELS3 (W1) |  |  | ELS | 30 | 5 | 0 | 0 | 0 | -6
ELS3 (W2) |  |  | ELS | 30 | 35 | 0 | 0 | 0 | 3
ELS4 (W1) |  |  | ELS | 30 | 15.2 | 0 | 0 | 0 | -5.1
ELS4 (W2) |  |  | ELS | 30 | 42.2 | 0 | 0 | 0 | 3
ACC G+ψQ+Ω(1·Ex+0.3·Ey) |  |  | ACC | 30 | 48.2 | 0 | 0 | 21.6 | 3
ACC G+ψQ+Ω(1·Ex−0.3·Ey) |  |  | ACC | 30 | 48.2 | 0 | 0 | 21.6 | 3
ACC G+ψQ+Ω(0.3·Ex+1·Ey) |  |  | ACC | 30 | 40.64 | 0 | 0 | 6.48 | 3
ACC G+ψQ+Ω(0.3·Ex−1·Ey) |  |  | ACC | 30 | 40.64 | 0 | 0 | 6.48 | 3
ACC G+ψQ−Ω(1·Ex+0.3·Ey) |  |  | ACC | 30 | 26.6 | 0 | 0 | -21.6 | 3
ACC G+ψQ−Ω(1·Ex−0.3·Ey) |  |  | ACC | 30 | 26.6 | 0 | 0 | -21.6 | 3
ACC G+ψQ−Ω(0.3·Ex+1·Ey) |  |  | ACC | 30 | 34.16 | 0 | 0 | -6.48 | 3
ACC G+ψQ−Ω(0.3·Ex−1·Ey) |  |  | ACC | 30 | 34.16 | 0 | 0 | -6.48 | 3
4. POIDS DES ÉLÉMENTS
Élément | [5 empty] | Poids (kN)
Poids de la semelle | [5 empty] | 16.9
Poids du fût (amorce) | [5 empty] | 5.2
Poids des terres | [5 empty] | 30.294
POIDS TOTAL | [5 empty] | 52.394
5. EFFORTS À LA SOUS-FACE DE LA SEMELLE ET EXCENTRICITÉS (poids des éléments inclus)
Combinaison |  |  | γG | Ntot (kN) |  | My,b (kN.m) | Mx,b (kN.m) | ex (m) | ey (m)
ELU1 |  |  | 1.35 | 129.9819 |  | 0 | -6.885 | 0 | 0.052969
ELU2 |  |  | 1.35 | 117.9819 |  | 0 | -6.885 | 0 | 0.058356
ELU3 (W1) |  |  | 1.35 | 72.9819 |  | 0 | 16.065 | 0 | 0.22012
ELU3 (W2) |  |  | 1.35 | 117.9819 |  | 0 | -6.885 | 0 | 0.058356
ELU4 (W1) |  |  | 1 | 42.394 |  | 0 | 17.85 | 0 | 0.42105
ELU4 (W2) |  |  | 1 | 87.394 |  | 0 | -5.1 | 0 | 0.058356
ELU5 (W1) |  |  | 1.35 | 88.2819 |  | 0 | 13.77 | 0 | 0.15598
ELU5 (W2) |  |  | 1.35 | 128.7819 |  | 0 | -6.885 | 0 | 0.053462
ELU6 (W1) |  |  | 1.35 | 77.4819 |  | 0 | 13.77 | 0 | 0.17772
ELU6 (W2) |  |  | 1.35 | 117.9819 |  | 0 | -6.885 | 0 | 0.058356
ELS1 |  |  | 1 | 95.394 |  | 0 | -5.1 | 0 | 0.053462
ELS2 |  |  | 1 | 87.394 |  | 0 | -5.1 | 0 | 0.058356
ELS3 (W1) |  |  | 1 | 57.394 |  | 0 | 10.2 | 0 | 0.17772
ELS3 (W2) |  |  | 1 | 87.394 |  | 0 | -5.1 | 0 | 0.058356
ELS4 (W1) |  |  | 1 | 67.594 |  | 0 | 8.67 | 0 | 0.12827
ELS4 (W2) |  |  | 1 | 94.594 |  | 0 | -5.1 | 0 | 0.053915
ACC G+ψQ+Ω(1·Ex+0.3·Ey) |  |  | 1 | 100.594 |  | 36.72 | -5.1 | 0.36503 | 0.050699
ACC G+ψQ+Ω(1·Ex−0.3·Ey) |  |  | 1 | 100.594 |  | 36.72 | -5.1 | 0.36503 | 0.050699
ACC G+ψQ+Ω(0.3·Ex+1·Ey) |  |  | 1 | 93.034 |  | 11.016 | -5.1 | 0.11841 | 0.054819
ACC G+ψQ+Ω(0.3·Ex−1·Ey) |  |  | 1 | 93.034 |  | 11.016 | -5.1 | 0.11841 | 0.054819
ACC G+ψQ−Ω(1·Ex+0.3·Ey) |  |  | 1 | 78.994 |  | -36.72 | -5.1 | 0.46485 | 0.064562
ACC G+ψQ−Ω(1·Ex−0.3·Ey) |  |  | 1 | 78.994 |  | -36.72 | -5.1 | 0.46485 | 0.064562
ACC G+ψQ−Ω(0.3·Ex+1·Ey) |  |  | 1 | 86.554 |  | -11.016 | -5.1 | 0.12727 | 0.058923
ACC G+ψQ−Ω(0.3·Ex−1·Ey) |  |  | 1 | 86.554 |  | -11.016 | -5.1 | 0.12727 | 0.058923
6.1 VÉRIFICATION DES CONTRAINTES DU SOL "Sens_X" (DTR BC 2.331 – règle des 3/4)
Combinaison | Ntot (kN) | ex (m) | Diagramme | σmax (bar) | σmin (bar) | σ 3/4 (bar) | q (bar) | Taux | Vérification
ELU1 | 129.9819 | 0 | e < A/6 => Diagramme Trapézoïdal | 0.76912 | 0.76912 | 0.76912 | 3 | 25.64% | OK
ELU2 | 117.9819 | 0 | e < A/6 => Diagramme Trapézoïdal | 0.69812 | 0.69812 | 0.69812 | 3 | 23.27% | OK
ELU3 (W1) | 72.9819 | 0 | e < A/6 => Diagramme Trapézoïdal | 0.43185 | 0.43185 | 0.43185 | 3 | 14.39% | OK
ELU3 (W2) | 117.9819 | 0 | e < A/6 => Diagramme Trapézoïdal | 0.69812 | 0.69812 | 0.69812 | 3 | 23.27% | OK
ELU4 (W1) | 42.394 | 0 | e < A/6 => Diagramme Trapézoïdal | 0.25085 | 0.25085 | 0.25085 | 3 | 8.362% | OK
ELU4 (W2) | 87.394 | 0 | e < A/6 => Diagramme Trapézoïdal | 0.51712 | 0.51712 | 0.51712 | 3 | 17.24% | OK
ELU5 (W1) | 88.2819 | 0 | e < A/6 => Diagramme Trapézoïdal | 0.52238 | 0.52238 | 0.52238 | 3 | 17.41% | OK
ELU5 (W2) | 128.7819 | 0 | e < A/6 => Diagramme Trapézoïdal | 0.76202 | 0.76202 | 0.76202 | 3 | 25.4% | OK
ELU6 (W1) | 77.4819 | 0 | e < A/6 => Diagramme Trapézoïdal | 0.45847 | 0.45847 | 0.45847 | 3 | 15.28% | OK
ELU6 (W2) | 117.9819 | 0 | e < A/6 => Diagramme Trapézoïdal | 0.69812 | 0.69812 | 0.69812 | 3 | 23.27% | OK
ELS1 | 95.394 | 0 | e < A/6 => Diagramme Trapézoïdal | 0.56446 | 0.56446 | 0.56446 | 2 | 28.22% | OK
ELS2 | 87.394 | 0 | e < A/6 => Diagramme Trapézoïdal | 0.51712 | 0.51712 | 0.51712 | 2 | 25.86% | OK
ELS3 (W1) | 57.394 | 0 | e < A/6 => Diagramme Trapézoïdal | 0.33961 | 0.33961 | 0.33961 | 2 | 16.98% | OK
ELS3 (W2) | 87.394 | 0 | e < A/6 => Diagramme Trapézoïdal | 0.51712 | 0.51712 | 0.51712 | 2 | 25.86% | OK
ELS4 (W1) | 67.594 | 0 | e < A/6 => Diagramme Trapézoïdal | 0.39996 | 0.39996 | 0.39996 | 2 | 20% | OK
ELS4 (W2) | 94.594 | 0 | e < A/6 => Diagramme Trapézoïdal | 0.55973 | 0.55973 | 0.55973 | 2 | 27.99% | OK
ACC G+ψQ+Ω(1·Ex+0.3·Ey) | 100.594 | 0.36503 | e > A/6 => Diagramme triangulaire | 1.8103 | 0 | 1.3577 | 3 | 45.26% | OK
ACC G+ψQ+Ω(1·Ex−0.3·Ey) | 100.594 | 0.36503 | e > A/6 => Diagramme triangulaire | 1.8103 | 0 | 1.3577 | 3 | 45.26% | OK
ACC G+ψQ+Ω(0.3·Ex+1·Ey) | 93.034 | 0.11841 | e < A/6 => Diagramme Trapézoïdal | 0.85134 | 0.24965 | 0.70092 | 3 | 23.36% | OK
ACC G+ψQ+Ω(0.3·Ex−1·Ey) | 93.034 | 0.11841 | e < A/6 => Diagramme Trapézoïdal | 0.85134 | 0.24965 | 0.70092 | 3 | 23.36% | OK
ACC G+ψQ−Ω(1·Ex+0.3·Ey) | 78.994 | 0.46485 | e > A/6 => Diagramme triangulaire | 2.1879 | 0 | 1.6409 | 3 | 54.7% | OK
ACC G+ψQ−Ω(1·Ex−0.3·Ey) | 78.994 | 0.46485 | e > A/6 => Diagramme triangulaire | 2.1879 | 0 | 1.6409 | 3 | 54.7% | OK
ACC G+ψQ−Ω(0.3·Ex+1·Ey) | 86.554 | 0.12727 | e < A/6 => Diagramme Trapézoïdal | 0.813 | 0.21131 | 0.66258 | 3 | 22.09% | OK
ACC G+ψQ−Ω(0.3·Ex−1·Ey) | 86.554 | 0.12727 | e < A/6 => Diagramme Trapézoïdal | 0.813 | 0.21131 | 0.66258 | 3 | 22.09% | OK
6.2 VÉRIFICATION DES CONTRAINTES DU SOL "Sens_Y" (DTR BC 2.331 – règle des 3/4)
Combinaison | Ntot (kN) | ey (m) | Diagramme | σmax (bar) | σmin (bar) | σ 3/4 (bar) | q (bar) | Taux | Vérification
ELU1 | 129.9819 | 0.052969 | e < B/6 => Diagramme Trapézoïdal | 0.95715 | 0.58109 | 0.86314 | 3 | 28.77% | OK
ELU2 | 117.9819 | 0.058356 | e < B/6 => Diagramme Trapézoïdal | 0.88615 | 0.51009 | 0.79213 | 3 | 26.4% | OK
ELU3 (W1) | 72.9819 | 0.22012 | e > B/6 => Diagramme triangulaire | 0.87064 | 0 | 0.65298 | 3 | 21.77% | OK
ELU3 (W2) | 117.9819 | 0.058356 | e < B/6 => Diagramme Trapézoïdal | 0.88615 | 0.51009 | 0.79213 | 3 | 26.4% | OK
ELU4 (W1) | 42.394 | 0.42105 | e > B/6 => Diagramme triangulaire | 0.94958 | 0 | 0.71218 | 3 | 23.74% | OK
ELU4 (W2) | 87.394 | 0.058356 | e < B/6 => Diagramme Trapézoïdal | 0.65641 | 0.37784 | 0.58676 | 3 | 19.56% | OK
ELU5 (W1) | 88.2819 | 0.15598 | e < B/6 => Diagramme Trapézoïdal | 0.89844 | 0.14632 | 0.71041 | 3 | 23.68% | OK
ELU5 (W2) | 128.7819 | 0.053462 | e < B/6 => Diagramme Trapézoïdal | 0.95005 | 0.57399 | 0.85604 | 3 | 28.53% | OK
ELU6 (W1) | 77.4819 | 0.17772 | e < B/6 => Diagramme Trapézoïdal | 0.83453 | 0.082415 | 0.6465 | 3 | 21.55% | OK
ELU6 (W2) | 117.9819 | 0.058356 | e < B/6 => Diagramme Trapézoïdal | 0.88615 | 0.51009 | 0.79213 | 3 | 26.4% | OK
ELS1 | 95.394 | 0.053462 | e < B/6 => Diagramme Trapézoïdal | 0.70374 | 0.42518 | 0.6341 | 2 | 31.71% | OK
ELS2 | 87.394 | 0.058356 | e < B/6 => Diagramme Trapézoïdal | 0.65641 | 0.37784 | 0.58676 | 2 | 29.34% | OK
ELS3 (W1) | 57.394 | 0.17772 | e < B/6 => Diagramme Trapézoïdal | 0.61817 | 0.061048 | 0.47889 | 2 | 23.94% | OK
ELS3 (W2) | 87.394 | 0.058356 | e < B/6 => Diagramme Trapézoïdal | 0.65641 | 0.37784 | 0.58676 | 2 | 29.34% | OK
ELS4 (W1) | 67.594 | 0.12827 | e < B/6 => Diagramme Trapézoïdal | 0.63674 | 0.16319 | 0.51835 | 2 | 25.92% | OK
ELS4 (W2) | 94.594 | 0.053915 | e < B/6 => Diagramme Trapézoïdal | 0.69901 | 0.42045 | 0.62937 | 2 | 31.47% | OK
ACC G+ψQ+Ω(1·Ex+0.3·Ey) | 100.594 | 0.050699 | e < B/6 => Diagramme Trapézoïdal | 0.73451 | 0.45595 | 0.66487 | 3 | 22.16% | OK
ACC G+ψQ+Ω(1·Ex−0.3·Ey) | 100.594 | 0.050699 | e < B/6 => Diagramme Trapézoïdal | 0.73451 | 0.45595 | 0.66487 | 3 | 22.16% | OK
ACC G+ψQ+Ω(0.3·Ex+1·Ey) | 93.034 | 0.054819 | e < B/6 => Diagramme Trapézoïdal | 0.68978 | 0.41122 | 0.62014 | 3 | 20.67% | OK
ACC G+ψQ+Ω(0.3·Ex−1·Ey) | 93.034 | 0.054819 | e < B/6 => Diagramme Trapézoïdal | 0.68978 | 0.41122 | 0.62014 | 3 | 20.67% | OK
ACC G+ψQ−Ω(1·Ex+0.3·Ey) | 78.994 | 0.064562 | e < B/6 => Diagramme Trapézoïdal | 0.6067 | 0.32814 | 0.53706 | 3 | 17.9% | OK
ACC G+ψQ−Ω(1·Ex−0.3·Ey) | 78.994 | 0.064562 | e < B/6 => Diagramme Trapézoïdal | 0.6067 | 0.32814 | 0.53706 | 3 | 17.9% | OK
ACC G+ψQ−Ω(0.3·Ex+1·Ey) | 86.554 | 0.058923 | e < B/6 => Diagramme Trapézoïdal | 0.65143 | 0.37287 | 0.58179 | 3 | 19.39% | OK
ACC G+ψQ−Ω(0.3·Ex−1·Ey) | 86.554 | 0.058923 | e < B/6 => Diagramme Trapézoïdal | 0.65143 | 0.37287 | 0.58179 | 3 | 19.39% | OK
7. VÉRIFICATION AU RENVERSEMENT
Combinaison |  |  | γG | Nt (kN) |  | Fs x | Fs y | Fs requis | Vérification
ELU1 |  |  | 1.35 | 129.9819 |  | 999 | 12.2713 | 1.5 | OK
ELU2 |  |  | 1.35 | 117.9819 |  | 999 | 11.1385 | 1.5 | OK
ELU3 (W1) |  |  | 1.35 | 72.9819 |  | 999 | 2.9529 | 1.5 | OK
ELU3 (W2) |  |  | 1.35 | 117.9819 |  | 999 | 11.1385 | 1.5 | OK
ELU4 (W1) |  |  | 1 | 42.394 |  | 999 | 1.5438 | 1.5 | OK
ELU4 (W2) |  |  | 1 | 87.394 |  | 999 | 11.1385 | 1.5 | OK
ELU5 (W1) |  |  | 1.35 | 88.2819 |  | 999 | 4.1673 | 1.5 | OK
ELU5 (W2) |  |  | 1.35 | 128.7819 |  | 999 | 12.1581 | 1.5 | OK
ELU6 (W1) |  |  | 1.35 | 77.4819 |  | 999 | 3.6575 | 1.5 | OK
ELU6 (W2) |  |  | 1.35 | 117.9819 |  | 999 | 11.1385 | 1.5 | OK
ELS1 |  |  | 1 | 95.394 |  | 999 | 12.1581 | 1.5 | OK
ELS2 |  |  | 1 | 87.394 |  | 999 | 11.1385 | 1.5 | OK
ELS3 (W1) |  |  | 1 | 57.394 |  | 999 | 3.6575 | 1.5 | OK
ELS3 (W2) |  |  | 1 | 87.394 |  | 999 | 11.1385 | 1.5 | OK
ELS4 (W1) |  |  | 1 | 67.594 |  | 999 | 5.0676 | 1.5 | OK
ELS4 (W2) |  |  | 1 | 94.594 |  | 999 | 12.0561 | 1.5 | OK
ACC G+ψQ+Ω(1·Ex+0.3·Ey) |  |  | 1 | 100.594 |  | 1.7807 | 12.8208 | 1.3 | OK
ACC G+ψQ+Ω(1·Ex−0.3·Ey) |  |  | 1 | 100.594 |  | 1.7807 | 12.8208 | 1.3 | OK
ACC G+ψQ+Ω(0.3·Ex+1·Ey) |  |  | 1 | 93.034 |  | 5.4895 | 11.8573 | 1.3 | OK
ACC G+ψQ+Ω(0.3·Ex−1·Ey) |  |  | 1 | 93.034 |  | 5.4895 | 11.8573 | 1.3 | OK
ACC G+ψQ−Ω(1·Ex+0.3·Ey) |  |  | 1 | 78.994 |  | 1.3983 | 10.0679 | 1.3 | OK
ACC G+ψQ−Ω(1·Ex−0.3·Ey) |  |  | 1 | 78.994 |  | 1.3983 | 10.0679 | 1.3 | OK
ACC G+ψQ−Ω(0.3·Ex+1·Ey) |  |  | 1 | 86.554 |  | 5.1071 | 11.0314 | 1.3 | OK
ACC G+ψQ−Ω(0.3·Ex−1·Ey) |  |  | 1 | 86.554 |  | 5.1071 | 11.0314 | 1.3 | OK
8. VÉRIFICATION AU GLISSEMENT
Combinaison |  | H (kN) | Nt (kN) | Lx' (m) | Ly' (m) | R (kN) | Fs | Fs requis | Vérification
ELU1 |  | 4.05 | 129.9819 | 1.3 | 1.3 | 69.1126 | 17.0648 | 1.5 | OK
ELU2 |  | 4.05 | 117.9819 | 1.3 | 1.3 | 62.7321 | 15.4894 | 1.5 | OK
ELU3 (W1) |  | 9.45 | 72.9819 | 1.3 | 1.2896 | 38.8052 | 4.1064 | 1.5 | OK
ELU3 (W2) |  | 4.05 | 117.9819 | 1.3 | 1.3 | 62.7321 | 15.4894 | 1.5 | OK
ELU4 (W1) |  | 10.5 | 42.394 | 1.3 | 0.68685 | 22.5413 | 2.1468 | 1.5 | OK
ELU4 (W2) |  | 3 | 87.394 | 1.3 | 1.3 | 46.4682 | 15.4894 | 1.5 | OK
ELU5 (W1) |  | 8.1 | 88.2819 | 1.3 | 1.3 | 46.9403 | 5.7951 | 1.5 | OK
ELU5 (W2) |  | 4.05 | 128.7819 | 1.3 | 1.3 | 68.4746 | 16.9073 | 1.5 | OK
ELU6 (W1) |  | 8.1 | 77.4819 | 1.3 | 1.3 | 41.1979 | 5.0862 | 1.5 | OK
ELU6 (W2) |  | 4.05 | 117.9819 | 1.3 | 1.3 | 62.7321 | 15.4894 | 1.5 | OK
ELS1 |  | 3 | 95.394 | 1.3 | 1.3 | 50.7219 | 16.9073 | 1.5 | OK
ELS2 |  | 3 | 87.394 | 1.3 | 1.3 | 46.4682 | 15.4894 | 1.5 | OK
ELS3 (W1) |  | 6 | 57.394 | 1.3 | 1.3 | 30.5169 | 5.0862 | 1.5 | OK
ELS3 (W2) |  | 3 | 87.394 | 1.3 | 1.3 | 46.4682 | 15.4894 | 1.5 | OK
ELS4 (W1) |  | 5.1 | 67.594 | 1.3 | 1.3 | 35.9404 | 7.0471 | 1.5 | OK
ELS4 (W2) |  | 3 | 94.594 | 1.3 | 1.3 | 50.2965 | 16.7655 | 1.5 | OK
ACC G+ψQ+Ω(1·Ex+0.3·Ey) |  | 21.8073 | 100.594 | 0.8549 | 1.3 | 53.4868 | 2.4527 | 1.25 | OK
ACC G+ψQ+Ω(1·Ex−0.3·Ey) |  | 21.8073 | 100.594 | 0.8549 | 1.3 | 53.4868 | 2.4527 | 1.25 | OK
ACC G+ψQ+Ω(0.3·Ex+1·Ey) |  | 7.1408 | 93.034 | 1.3 | 1.3 | 49.4671 | 6.9274 | 1.25 | OK
ACC G+ψQ+Ω(0.3·Ex−1·Ey) |  | 7.1408 | 93.034 | 1.3 | 1.3 | 49.4671 | 6.9274 | 1.25 | OK
ACC G+ψQ−Ω(1·Ex+0.3·Ey) |  | 21.8073 | 78.994 | 0.55546 | 1.3 | 42.0019 | 1.926 | 1.25 | OK
ACC G+ψQ−Ω(1·Ex−0.3·Ey) |  | 21.8073 | 78.994 | 0.55546 | 1.3 | 42.0019 | 1.926 | 1.25 | OK
ACC G+ψQ−Ω(0.3·Ex+1·Ey) |  | 7.1408 | 86.554 | 1.3 | 1.3 | 46.0216 | 6.4449 | 1.25 | OK
ACC G+ψQ−Ω(0.3·Ex−1·Ey) |  | 7.1408 | 86.554 | 1.3 | 1.3 | 46.0216 | 6.4449 | 1.25 | OK
9. VÉRIFICATION AU SOULÈVEMENT
Combinaison |  |  | T (kN) |  | W stab (kN) |  | Fs | Fs requis | Vérification
ELU4 (W1) |  |  | 10 |  | 52.394 |  | 5.2394 | 1 | OK
10. VÉRIFICATION AU POINÇONNEMENT (BAEL A.5.2.4)
Combinaison |  |  | Nu (kN) | P'u (kN) | uc (m) | γb | P'lim (kN) | Taux | Vérification
ELU1 |  |  | 66.27 | 9.8033 | 3.2 | 1.5 | 960 | 1.021% | OK
ELU2 |  |  | 54.27 | 8.0281 | 3.2 | 1.5 | 960 | 0.8363% | OK
ELU3 (W1) |  |  | 9.27 | 1.3713 | 3.2 | 1.5 | 960 | 0.1428% | OK
ELU3 (W2) |  |  | 54.27 | 8.0281 | 3.2 | 1.5 | 960 | 0.8363% | OK
ELU4 (W2) |  |  | 40.2 | 5.9467 | 3.2 | 1.5 | 960 | 0.6195% | OK
ELU5 (W1) |  |  | 24.57 | 3.6346 | 3.2 | 1.5 | 960 | 0.3786% | OK
ELU5 (W2) |  |  | 65.07 | 9.6257 | 3.2 | 1.5 | 960 | 1.003% | OK
ELU6 (W1) |  |  | 13.77 | 2.037 | 3.2 | 1.5 | 960 | 0.2122% | OK
ELU6 (W2) |  |  | 54.27 | 8.0281 | 3.2 | 1.5 | 960 | 0.8363% | OK
ACC G+ψQ+Ω(1·Ex+0.3·Ey) |  |  | 53.4 | 7.8994 | 3.2 | 1.2 | 1200 | 0.6583% | OK
ACC G+ψQ+Ω(1·Ex−0.3·Ey) |  |  | 53.4 | 7.8994 | 3.2 | 1.2 | 1200 | 0.6583% | OK
ACC G+ψQ+Ω(0.3·Ex+1·Ey) |  |  | 45.84 | 6.7811 | 3.2 | 1.2 | 1200 | 0.5651% | OK
ACC G+ψQ+Ω(0.3·Ex−1·Ey) |  |  | 45.84 | 6.7811 | 3.2 | 1.2 | 1200 | 0.5651% | OK
ACC G+ψQ−Ω(1·Ex+0.3·Ey) |  |  | 31.8 | 4.7041 | 3.2 | 1.2 | 1200 | 0.392% | OK
ACC G+ψQ−Ω(1·Ex−0.3·Ey) |  |  | 31.8 | 4.7041 | 3.2 | 1.2 | 1200 | 0.392% | OK
ACC G+ψQ−Ω(0.3·Ex+1·Ey) |  |  | 39.36 | 5.8225 | 3.2 | 1.2 | 1200 | 0.4852% | OK
ACC G+ψQ−Ω(0.3·Ex−1·Ey) |  |  | 39.36 | 5.8225 | 3.2 | 1.2 | 1200 | 0.4852% | OK
11.1 FERRAILLAGE DE LA SEMELLE – NAPPE INFÉRIEURE // A (x)
Combinaison | Nu (kN) | e₀ (m) | As bielles (cm²) | x comprimée (m) | σmax (kPa) | M₁ (S1) (kN.m) | μ | As moments (cm²) | As (cm²)
ELU1 | 66.27 | 0 | 0.6249 | 1.3 | 76.9124 | 6.2017 | 0.0028623 | 0.52057 | 0.6249
ELU2 | 54.27 | 0 | 0.51175 | 1.3 | 69.8118 | 5.0012 | 0.0023082 | 0.41969 | 0.51175
ELU3 (W1) | 9.27 | 0 | 0.087413 | 1.3 | 43.1846 | 0.49951 | 0.00023054 | 0.041874 | 0.087413
ELU3 (W2) | 54.27 | 0 | 0.51175 | 1.3 | 69.8118 | 5.0012 | 0.0023082 | 0.41969 | 0.51175
ELU4 (W1) | -4.8 | — | — | 1.3 | 25.0852 | -0.79711 | 0 | 0 | 0
ELU4 (W2) | 40.2 | 0 | 0.37907 | 1.3 | 51.7124 | 3.7046 | 0.0017098 | 0.31078 | 0.37907
ELU5 (W1) | 24.57 | 0 | 0.23169 | 1.3 | 52.2378 | 2.0301 | 0.00093695 | 0.17024 | 0.23169
ELU5 (W2) | 65.07 | 0 | 0.61359 | 1.3 | 76.2023 | 6.0817 | 0.0028069 | 0.51048 | 0.61359
ELU6 (W1) | 13.77 | 0 | 0.12985 | 1.3 | 45.8473 | 0.94969 | 0.00043831 | 0.079619 | 0.12985
ELU6 (W2) | 54.27 | 0 | 0.51175 | 1.3 | 69.8118 | 5.0012 | 0.0023082 | 0.41969 | 0.51175
ELS1 | 48.2 | 0 | 0.78405 | 1.3 | 56.4462 | 4.5049 | 0.00014608 | 0.66574 | 0.78405
ELS2 | 40.2 | 0 | 0.65392 | 1.3 | 51.7124 | 3.7046 | 0.00012013 | 0.54637 | 0.65392
ELS3 (W1) | 10.2 | 0 | 0.16592 | 1.3 | 33.9609 | 0.70347 | 2.2811e-05 | 0.1026 | 0.16592
ELS3 (W2) | 40.2 | 0 | 0.65392 | 1.3 | 51.7124 | 3.7046 | 0.00012013 | 0.54637 | 0.65392
ELS4 (W1) | 20.4 | 0 | 0.33184 | 1.3 | 39.9964 | 1.7239 | 5.59e-05 | 0.25266 | 0.33184
ELS4 (W2) | 47.4 | 0 | 0.77104 | 1.3 | 55.9728 | 4.4249 | 0.00014349 | 0.65379 | 0.77104
ACC G+ψQ+Ω(1·Ex+0.3·Ey) | 53.4 | 0.68764 | — | 0.8549 | 181.026 | 19.4811 | 0.0071929 | 1.425 | 1.425
ACC G+ψQ+Ω(1·Ex−0.3·Ey) | 53.4 | 0.68764 | — | 0.8549 | 181.026 | 19.4811 | 0.0071929 | 1.425 | 1.425
ACC G+ψQ+Ω(0.3·Ex+1·Ey) | 45.84 | 0.24031 | — | 1.3 | 85.1344 | 8.0249 | 0.002963 | 0.58577 | 0.58577
ACC G+ψQ+Ω(0.3·Ex−1·Ey) | 45.84 | 0.24031 | — | 1.3 | 85.1344 | 8.0249 | 0.002963 | 0.58577 | 0.58577
ACC G+ψQ−Ω(1·Ex+0.3·Ey) | 31.8 | 1.1547 | — | 0.55546 | 218.7888 | 20.6307 | 0.0076174 | 1.5095 | 1.5095
ACC G+ψQ−Ω(1·Ex−0.3·Ey) | 31.8 | 1.1547 | — | 0.55546 | 218.7888 | 20.6307 | 0.0076174 | 1.5095 | 1.5095
ACC G+ψQ−Ω(0.3·Ex+1·Ey) | 39.36 | 0.27988 | — | 1.3 | 81.3 | 7.3766 | 0.0027236 | 0.53839 | 0.53839
ACC G+ψQ−Ω(0.3·Ex−1·Ey) | 39.36 | 0.27988 | — | 1.3 | 81.3 | 7.3766 | 0.0027236 | 0.53839 | 0.53839
Désignation | [5 empty] | Valeur |  | Vérification
As max (bielles / moments) | [5 empty] | 1.5095
As min – non-fragilité | [5 empty] | 5.3842
As requis | [5 empty] | 5.3842
Diamètre retenu φ (mm) | [5 empty] | 12
Espacement retenu s (m) | [5 empty] | 0.24
Nombre de barres | [5 empty] | 6
As fourni | [5 empty] | 6.7858 |  | OK
Espacement maximal | [5 empty] | 0.25 |  | OK
FERRAILLAGE // A |  |  | 6 HA12 e = 24 cm (As = 6.79 cm²)
Nappe supérieure nécessaire (M₁ < 0 : soulèvement de la console) : As,sup = 5.38 cm² → 6 HA12
11.2 FERRAILLAGE DE LA SEMELLE – NAPPE INFÉRIEURE // B (y)
Combinaison | Nu (kN) | e₀ (m) | As bielles (cm²) | x comprimée (m) | σmax (kPa) | M₁ (S1) (kN.m) | μ | As moments (cm²) | As (cm²)
ELU1 | 66.27 | 0.10389 | 0.80769 | 1.3 | 95.7153 | 8.5492 | 0.0042887 | 0.74869 | 0.80769
ELU2 | 54.27 | 0.12687 | 0.68972 | 1.3 | 88.6147 | 7.3487 | 0.0036865 | 0.64337 | 0.68972
ELU3 (W1) | 9.27 | 1.733 | — | 1.2896 | 87.0636 | 5.9776 | 0.0029986 | 0.52314 | 0.52314
ELU3 (W2) | 54.27 | 0.12687 | 0.68972 | 1.3 | 88.6147 | 7.3487 | 0.0036865 | 0.64337 | 0.68972
ELU4 (W1) | -4.8 | — | — | 0.68685 | 94.9575 | 7.0424 | 0.0035328 | 0.6165 | 0.6165
ELU4 (W2) | 40.2 | 0.12687 | 0.51091 | 1.3 | 65.6405 | 5.4435 | 0.0027307 | 0.47634 | 0.51091
ELU5 (W1) | 24.57 | 0.56044 | — | 1.3 | 89.8436 | 6.7251 | 0.0033736 | 0.58868 | 0.58868
ELU5 (W2) | 65.07 | 0.10581 | 0.7959 | 1.3 | 95.0052 | 8.4292 | 0.0042285 | 0.73816 | 0.7959
ELU6 (W1) | 13.77 | 1 | — | 1.3 | 83.4531 | 5.6447 | 0.0028316 | 0.49397 | 0.49397
ELU6 (W2) | 54.27 | 0.12687 | 0.68972 | 1.3 | 88.6147 | 7.3487 | 0.0036865 | 0.64337 | 0.68972
ELS1 | 48.2 | 0.10581 | 1.017 | 1.3 | 70.3742 | 6.2438 | 0.00022007 | 0.96669 | 1.017
ELS2 | 40.2 | 0.12687 | 0.88133 | 1.3 | 65.6405 | 5.4435 | 0.00019186 | 0.84131 | 0.88133
ELS3 (W1) | 10.2 | 1 | — | 1.3 | 61.8171 | 4.1813 | 0.00014737 | 0.64426 | 0.64426
ELS3 (W2) | 40.2 | 0.12687 | 0.88133 | 1.3 | 65.6405 | 5.4435 | 0.00019186 | 0.84131 | 0.88133
ELS4 (W1) | 20.4 | 0.425 | — | 1.3 | 63.6742 | 4.68 | 0.00016495 | 0.72201 | 0.72201
ELS4 (W2) | 47.4 | 0.10759 | 1.0034 | 1.3 | 69.9009 | 6.1638 | 0.00021725 | 0.95413 | 1.0034
ACC G+ψQ+Ω(1·Ex+0.3·Ey) | 53.4 | 0.095506 | 0.55711 | 1.3 | 73.4512 | 6.764 | 0.0027145 | 0.51468 | 0.55711
ACC G+ψQ+Ω(1·Ex−0.3·Ey) | 53.4 | 0.095506 | 0.55711 | 1.3 | 73.4512 | 6.764 | 0.0027145 | 0.51468 | 0.55711
ACC G+ψQ+Ω(0.3·Ex+1·Ey) | 45.84 | 0.11126 | 0.49248 | 1.3 | 68.9778 | 6.0077 | 0.002411 | 0.45707 | 0.49248
ACC G+ψQ+Ω(0.3·Ex−1·Ey) | 45.84 | 0.11126 | 0.49248 | 1.3 | 68.9778 | 6.0077 | 0.002411 | 0.45707 | 0.49248
ACC G+ψQ−Ω(1·Ex+0.3·Ey) | 31.8 | 0.16038 | 0.37246 | 1.3 | 60.6701 | 4.6032 | 0.0018473 | 0.35011 | 0.37246
ACC G+ψQ−Ω(1·Ex−0.3·Ey) | 31.8 | 0.16038 | 0.37246 | 1.3 | 60.6701 | 4.6032 | 0.0018473 | 0.35011 | 0.37246
ACC G+ψQ−Ω(0.3·Ex+1·Ey) | 39.36 | 0.12957 | 0.43708 | 1.3 | 65.1435 | 5.3595 | 0.0021509 | 0.40769 | 0.43708
ACC G+ψQ−Ω(0.3·Ex−1·Ey) | 39.36 | 0.12957 | 0.43708 | 1.3 | 65.1435 | 5.3595 | 0.0021509 | 0.40769 | 0.43708
Désignation | [5 empty] | Valeur |  | Vérification
As max (bielles / moments) | [5 empty] | 1.017
As min – non-fragilité | [5 empty] | 5.1645
As requis | [5 empty] | 5.1645
Diamètre retenu φ (mm) | [5 empty] | 12
Espacement retenu s (m) | [5 empty] | 0.24
Nombre de barres | [5 empty] | 6
As fourni | [5 empty] | 6.7858 |  | OK
Espacement maximal | [5 empty] | 0.25 |  | OK
FERRAILLAGE // B |  |  | 6 HA12 e = 24 cm (As = 6.79 cm²)
CONCLUSION |  |  | SEMELLE VÉRIFIÉE : A × B × H = 1.30 × 1.30 × 0.40 m ; // A : 6 HA12 e = 24 cm ; // B : 6 HA12 e = 24 cm