## Poteaux
Type | Section | Z pied | Nb | As th | As min | Barres | As | Taux | Cadres | OK | Non vérifié
POT 40x40 @ +0.00 | POT 40x40 | 0 | 10 | 16.088 | 14.4 | 8T16 | 16.09 | 1 | T8 – St nodal 12 cm / courant 24 cm | OUI
POT 45x45 @ +0.00 | POT 45x45 | 0 | 2 | 20.027 | 18.225 | 10T16 | 20.11 | 0.993 | T8 – St nodal 12 cm / courant 24 cm | OUI
POT 40x40 @ +3.40 | POT 40x40 | 3.4 | 10 | 11.788 | 14.4 | 10T14 | 15.39 | 0.832 | T8 – St nodal 12 cm / courant 21 cm | OUI
POT 45x45 @ +3.40 | POT 45x45 | 3.4 | 2 | 6.938 | 18.225 | 12T14 | 18.47 | 0.455 | T8 – St nodal 12 cm / courant 21 cm | OUI
POT 40x40 @ +6.46 | POT 40x40 | 6.46 | 10 | 5.907 | 14.4 | 10T14 | 15.39 | 0.508 | T8 – St nodal 12 cm / courant 21 cm | OUI
POT 45x45 @ +6.46 | POT 45x45 | 6.46 | 2 | 5.619 | 18.225 | 12T14 | 18.47 | 0.37 | T8 – St nodal 12 cm / courant 21 cm | OUI

## Poutres
Barre | Section | Sit. | Choix trav. | Choix app. | St courant | St nodal | L nodale | τu | OK
13 | PP 30x45 | ELU | 2T12 (2.26 cm²) | 2T12 (2.26 cm²) | 0.2 | 0.1 | 0.9 | 0.409 | OUI
13 | PP 30x45 | ACC | 2T12 (2.26 cm²) | 2T12 (2.26 cm²) | 0.2 | 0.1 | 0.9 | 0.318 | OUI
14 | PP 30x45 | ELU | 2T12 (2.26 cm²) | 2T14 (3.08 cm²) | 0.2 | 0.1 | 0.9 | 0.437 | OUI
14 | PP 30x45 | ACC | 2T12 (2.26 cm²) | 2T14 (3.08 cm²) | 0.2 | 0.1 | 0.9 | 0.354 | OUI
15 | PP 30x45 | ELU | 2T12 (2.26 cm²) | 2T12 (2.26 cm²) | 0.2 | 0.1 | 0.9 | 0.055 | OUI
15 | PP 30x45 | ACC | 2T12 (2.26 cm²) | 2T12 (2.26 cm²) | 0.2 | 0.1 | 0.9 | 0.044 | OUI
16 | PP 30x45 | ELU | 2T14 (3.08 cm²) | 2T14 (3.08 cm²) | 0.2 | 0.1 | 0.9 | 0.498 | OUI
16 | PP 30x45 | ACC | 2T12 (2.26 cm²) | 3T12 (3.39 cm²) | 0.2 | 0.1 | 0.9 | 0.459 | OUI
17 | PP 30x45 | ELU | 2T14 (3.08 cm²) | 3T12 (3.39 cm²) | 0.2 | 0.1 | 0.9 | 0.501 | OUI
17 | PP 30x45 | ACC | 2T12 (2.26 cm²) | 3T12 (3.39 cm²) | 0.2 | 0.1 | 0.9 | 0.439 | OUI
18 | PP 30x45 | ELU | 2T12 (2.26 cm²) | 2T14 (3.08 cm²) | 0.2 | 0.1 | 0.9 | 0.435 | OUI
18 | PP 30x45 | ACC | 2T12 (2.26 cm²) | 2T14 (3.08 cm²) | 0.2 | 0.1 | 0.9 | 0.44 | OUI
19 | PP 30x45 | ELU | 2T12 (2.26 cm²) | 2T14 (3.08 cm²) | 0.2 | 0.1 | 0.9 | 0.407 | OUI
19 | PP 30x45 | ACC | 2T14 (3.08 cm²) | 5T12 (5.65 cm²) | 0.2 | 0.1 | 0.9 | 0.547 | OUI
20 | PP 30x45 | ELU | 2T12 (2.26 cm²) | 2T14 (3.08 cm²) | 0.2 | 0.1 | 0.9 | 0.411 | OUI
20 | PP 30x45 | ACC | 2T12 (2.26 cm²) | 4T12 (4.52 cm²) | 0.2 | 0.1 | 0.9 | 0.475 | OUI
21 | PP 30x45 | ELU | 2T12 (2.26 cm²) | 2T12 (2.26 cm²) | 0.2 | 0.1 | 0.9 | 0.361 | OUI
21 | PP 30x45 | ACC | 2T16 (4.02 cm²) | 5T12 (5.65 cm²) | 0.2 | 0.1 | 0.9 | 0.565 | OUI
22 | PS 30x40 | ELU | 2T12 (2.26 cm²) | 2T12 (2.26 cm²) | 0.2 | 0.1 | 0.8 | 0.413 | OUI
22 | PS 30x40 | ACC | 2T20 (6.28 cm²) | 8T12 (9.05 cm²) | 0.2 | 0.1 | 0.8 | 0.784 | OUI
23 | PS 30x40 | ELU | 2T12 (2.26 cm²) | 2T12 (2.26 cm²) | 0.2 | 0.1 | 0.8 | 0.343 | OUI
23 | PS 30x40 | ACC | 4T14 (6.16 cm²) | 5T14 (7.70 cm²) | 0.2 | 0.1 | 0.8 | 0.767 | OUI
24 | PS 30x40 | ELU | 2T14 (3.08 cm²) | 2T14 (3.08 cm²) | 0.2 | 0.1 | 0.8 | 0.492 | OUI
24 | PS 30x40 | ACC | 4T12 (4.52 cm²) | 2T20 (6.28 cm²) | 0.2 | 0.1 | 0.8 | 0.738 | OUI
25 | PS 30x40 | ELU | 2T12 (2.26 cm²) | 2T12 (2.26 cm²) | 0.2 | 0.1 | 0.8 | 0.388 | OUI
25 | PS 30x40 | ACC | 3T14 (4.62 cm²) | 6T12 (6.79 cm²) | 0.2 | 0.1 | 0.8 | 0.691 | OUI
26 | PS 30x40 | ELU | 2T12 (2.26 cm²) | 2T14 (3.08 cm²) | 0.2 | 0.1 | 0.8 | 0.448 | OUI
26 | PS 30x40 | ACC | 4T12 (4.52 cm²) | 6T12 (6.79 cm²) | 0.2 | 0.1 | 0.8 | 0.741 | OUI
27 | PS 30x40 | ELU | 2T12 (2.26 cm²) | 2T12 (2.26 cm²) | 0.2 | 0.1 | 0.8 | 0.375 | OUI
27 | PS 30x40 | ACC | 4T12 (4.52 cm²) | 2T20 (6.28 cm²) | 0.2 | 0.1 | 0.8 | 0.676 | OUI
28 | PS 30x40 | ELU | 2T12 (2.26 cm²) | 2T12 (2.26 cm²) | 0.2 | 0.1 | 0.8 | 0.386 | OUI
28 | PS 30x40 | ACC | 3T16 (6.03 cm²) | 5T14 (7.70 cm²) | 0.2 | 0.1 | 0.8 | 0.755 | OUI
29 | PS 30x40 | ELU | 2T12 (2.26 cm²) | 2T12 (2.26 cm²) | 0.2 | 0.1 | 0.8 | 0.335 | OUI
29 | PS 30x40 | ACC | 2T20 (6.28 cm²) | 7T12 (7.92 cm²) | 0.2 | 0.1 | 0.8 | 0.759 | OUI
42 | PP 30x45 | ELU | 2T12 (2.26 cm²) | 2T14 (3.08 cm²) | 0.2 | 0.1 | 0.9 | 0.433 | OUI
42 | PP 30x45 | ACC | 2T12 (2.26 cm²) | 2T12 (2.26 cm²) | 0.2 | 0.1 | 0.9 | 0.343 | OUI
43 | PP 30x45 | ELU | 2T12 (2.26 cm²) | 2T14 (3.08 cm²) | 0.2 | 0.1 | 0.9 | 0.449 | OUI
43 | PP 30x45 | ACC | 2T12 (2.26 cm²) | 2T14 (3.08 cm²) | 0.2 | 0.1 | 0.9 | 0.378 | OUI
44 | PP 30x45 | ELU | 2T12 (2.26 cm²) | 2T12 (2.26 cm²) | 0.2 | 0.1 | 0.9 | 0.055 | OUI
44 | PP 30x45 | ACC | 2T12 (2.26 cm²) | 2T12 (2.26 cm²) | 0.2 | 0.1 | 0.9 | 0.043 | OUI
45 | PP 30x45 | ELU | 2T14 (3.08 cm²) | 2T14 (3.08 cm²) | 0.2 | 0.1 | 0.9 | 0.497 | OUI
45 | PP 30x45 | ACC | 2T12 (2.26 cm²) | 2T14 (3.08 cm²) | 0.2 | 0.1 | 0.9 | 0.433 | OUI
46 | PP 30x45 | ELU | 2T14 (3.08 cm²) | 3T12 (3.39 cm²) | 0.2 | 0.1 | 0.9 | 0.49 | OUI
46 | PP 30x45 | ACC | 2T12 (2.26 cm²) | 2T14 (3.08 cm²) | 0.2 | 0.1 | 0.9 | 0.414 | OUI
47 | PP 30x45 | ELU | 2T12 (2.26 cm²) | 2T12 (2.26 cm²) | 0.2 | 0.1 | 0.9 | 0.402 | OUI
47 | PP 30x45 | ACC | 2T12 (2.26 cm²) | 2T14 (3.08 cm²) | 0.2 | 0.1 | 0.9 | 0.382 | OUI
48 | PP 30x45 | ELU | 2T12 (2.26 cm²) | 2T12 (2.26 cm²) | 0.2 | 0.1 | 0.9 | 0.401 | OUI
48 | PP 30x45 | ACC | 2T12 (2.26 cm²) | 2T16 (4.02 cm²) | 0.2 | 0.1 | 0.9 | 0.471 | OUI
49 | PP 30x45 | ELU | 2T12 (2.26 cm²) | 2T14 (3.08 cm²) | 0.2 | 0.1 | 0.9 | 0.417 | OUI
49 | PP 30x45 | ACC | 2T12 (2.26 cm²) | 2T16 (4.02 cm²) | 0.2 | 0.1 | 0.9 | 0.445 | OUI
50 | PP 30x45 | ELU | 2T12 (2.26 cm²) | 2T12 (2.26 cm²) | 0.2 | 0.1 | 0.9 | 0.351 | OUI
50 | PP 30x45 | ACC | 2T14 (3.08 cm²) | 2T16 (4.02 cm²) | 0.2 | 0.1 | 0.9 | 0.476 | OUI
51 | PS 30x40 | ELU | 2T12 (2.26 cm²) | 2T12 (2.26 cm²) | 0.2 | 0.1 | 0.8 | 0.41 | OUI
51 | PS 30x40 | ACC | 4T12 (4.52 cm²) | 2T20 (6.28 cm²) | 0.2 | 0.1 | 0.8 | 0.656 | OUI
52 | PS 30x40 | ELU | 2T12 (2.26 cm²) | 2T12 (2.26 cm²) | 0.2 | 0.1 | 0.8 | 0.358 | OUI
52 | PS 30x40 | ACC | 4T12 (4.52 cm²) | 4T14 (6.16 cm²) | 0.2 | 0.1 | 0.8 | 0.638 | OUI
53 | PS 30x40 | ELU | 2T14 (3.08 cm²) | 2T14 (3.08 cm²) | 0.2 | 0.1 | 0.8 | 0.485 | OUI
53 | PS 30x40 | ACC | 2T14 (3.08 cm²) | 5T12 (5.65 cm²) | 0.2 | 0.1 | 0.8 | 0.633 | OUI
54 | PS 30x40 | ELU | 2T12 (2.26 cm²) | 2T12 (2.26 cm²) | 0.2 | 0.1 | 0.8 | 0.411 | OUI
54 | PS 30x40 | ACC | 2T14 (3.08 cm²) | 5T12 (5.65 cm²) | 0.2 | 0.1 | 0.8 | 0.598 | OUI
55 | PS 30x40 | ELU | 2T12 (2.26 cm²) | 2T14 (3.08 cm²) | 0.2 | 0.1 | 0.8 | 0.456 | OUI
55 | PS 30x40 | ACC | 2T14 (3.08 cm²) | 5T12 (5.65 cm²) | 0.2 | 0.1 | 0.8 | 0.625 | OUI
56 | PS 30x40 | ELU | 2T12 (2.26 cm²) | 2T12 (2.26 cm²) | 0.2 | 0.1 | 0.8 | 0.403 | OUI
56 | PS 30x40 | ACC | 2T14 (3.08 cm²) | 5T12 (5.65 cm²) | 0.2 | 0.1 | 0.8 | 0.588 | OUI
57 | PS 30x40 | ELU | 2T12 (2.26 cm²) | 2T12 (2.26 cm²) | 0.2 | 0.1 | 0.8 | 0.37 | OUI
57 | PS 30x40 | ACC | 2T16 (4.02 cm²) | 3T16 (6.03 cm²) | 0.2 | 0.1 | 0.8 | 0.637 | OUI
58 | PS 30x40 | ELU | 2T12 (2.26 cm²) | 2T12 (2.26 cm²) | 0.2 | 0.1 | 0.8 | 0.362 | OUI
58 | PS 30x40 | ACC | 4T12 (4.52 cm²) | 2T20 (6.28 cm²) | 0.2 | 0.1 | 0.8 | 0.647 | OUI
71 | PP 30x45 | ELU | 2T12 (2.26 cm²) | 2T12 (2.26 cm²) | 0.2 | 0.1 | 0.9 | 0.307 | OUI
71 | PP 30x45 | ACC | 2T12 (2.26 cm²) | 2T12 (2.26 cm²) | 0.2 | 0.1 | 0.9 | 0.24 | OUI
72 | PP 30x45 | ELU | 2T12 (2.26 cm²) | 2T14 (3.08 cm²) | 0.2 | 0.1 | 0.9 | 0.336 | OUI
72 | PP 30x45 | ACC | 2T12 (2.26 cm²) | 2T14 (3.08 cm²) | 0.2 | 0.1 | 0.9 | 0.292 | OUI
73 | PP 30x45 | ELU | 2T12 (2.26 cm²) | 2T12 (2.26 cm²) | 0.2 | 0.1 | 0.9 | 0.02 | OUI
73 | PP 30x45 | ACC | 2T12 (2.26 cm²) | 2T12 (2.26 cm²) | 0.2 | 0.1 | 0.9 | 0.016 | OUI
74 | PP 30x45 | ELU | 2T14 (3.08 cm²) | 3T12 (3.39 cm²) | 0.2 | 0.1 | 0.9 | 0.542 | OUI
74 | PP 30x45 | ACC | 2T12 (2.26 cm²) | 2T14 (3.08 cm²) | 0.2 | 0.1 | 0.9 | 0.422 | OUI
75 | PP 30x45 | ELU | 2T14 (3.08 cm²) | 2T16 (4.02 cm²) | 0.2 | 0.1 | 0.9 | 0.543 | OUI
75 | PP 30x45 | ACC | 2T12 (2.26 cm²) | 2T14 (3.08 cm²) | 0.2 | 0.1 | 0.9 | 0.416 | OUI
76 | PP 30x45 | ELU | 2T12 (2.26 cm²) | 2T14 (3.08 cm²) | 0.2 | 0.1 | 0.9 | 0.475 | OUI
76 | PP 30x45 | ACC | 2T12 (2.26 cm²) | 2T12 (2.26 cm²) | 0.2 | 0.1 | 0.9 | 0.383 | OUI
77 | PP 30x45 | ELU | 2T12 (2.26 cm²) | 2T12 (2.26 cm²) | 0.2 | 0.1 | 0.9 | 0.3 | OUI
77 | PP 30x45 | ACC | 2T12 (2.26 cm²) | 2T12 (2.26 cm²) | 0.2 | 0.1 | 0.9 | 0.298 | OUI
78 | PP 30x45 | ELU | 2T12 (2.26 cm²) | 2T12 (2.26 cm²) | 0.2 | 0.1 | 0.9 | 0.301 | OUI
78 | PP 30x45 | ACC | 2T12 (2.26 cm²) | 2T12 (2.26 cm²) | 0.2 | 0.1 | 0.9 | 0.279 | OUI
79 | PP 30x45 | ELU | 2T12 (2.26 cm²) | 2T12 (2.26 cm²) | 0.2 | 0.1 | 0.9 | 0.265 | OUI
79 | PP 30x45 | ACC | 2T12 (2.26 cm²) | 2T12 (2.26 cm²) | 0.2 | 0.1 | 0.9 | 0.291 | OUI
80 | PS 30x40 | ELU | 2T12 (2.26 cm²) | 2T12 (2.26 cm²) | 0.2 | 0.1 | 0.8 | 0.306 | OUI
80 | PS 30x40 | ACC | 2T12 (2.26 cm²) | 3T12 (3.39 cm²) | 0.2 | 0.1 | 0.8 | 0.393 | OUI
81 | PS 30x40 | ELU | 2T12 (2.26 cm²) | 2T12 (2.26 cm²) | 0.2 | 0.1 | 0.8 | 0.238 | OUI
81 | PS 30x40 | ACC | 2T12 (2.26 cm²) | 2T14 (3.08 cm²) | 0.2 | 0.1 | 0.8 | 0.348 | OUI
82 | PS 30x40 | ELU | 2T14 (3.08 cm²) | 2T14 (3.08 cm²) | 0.2 | 0.1 | 0.8 | 0.532 | OUI
82 | PS 30x40 | ACC | 2T12 (2.26 cm²) | 3T12 (3.39 cm²) | 0.2 | 0.1 | 0.8 | 0.513 | OUI
83 | PS 30x40 | ELU | 2T12 (2.26 cm²) | 2T12 (2.26 cm²) | 0.2 | 0.1 | 0.8 | 0.422 | OUI
83 | PS 30x40 | ACC | 2T12 (2.26 cm²) | 2T14 (3.08 cm²) | 0.2 | 0.1 | 0.8 | 0.442 | OUI
84 | PS 30x40 | ELU | 2T14 (3.08 cm²) | 2T12 (2.26 cm²) | 0.2 | 0.1 | 0.8 | 0.481 | OUI
84 | PS 30x40 | ACC | 2T12 (2.26 cm²) | 3T12 (3.39 cm²) | 0.2 | 0.1 | 0.8 | 0.494 | OUI
85 | PS 30x40 | ELU | 2T12 (2.26 cm²) | 2T12 (2.26 cm²) | 0.2 | 0.1 | 0.8 | 0.404 | OUI
85 | PS 30x40 | ACC | 2T12 (2.26 cm²) | 2T14 (3.08 cm²) | 0.2 | 0.1 | 0.8 | 0.429 | OUI
86 | PS 30x40 | ELU | 2T12 (2.26 cm²) | 2T12 (2.26 cm²) | 0.2 | 0.1 | 0.8 | 0.273 | OUI
86 | PS 30x40 | ACC | 2T12 (2.26 cm²) | 2T14 (3.08 cm²) | 0.2 | 0.1 | 0.8 | 0.374 | OUI
87 | PS 30x40 | ELU | 2T12 (2.26 cm²) | 2T12 (2.26 cm²) | 0.2 | 0.1 | 0.8 | 0.238 | OUI
87 | PS 30x40 | ACC | 2T12 (2.26 cm²) | 3T12 (3.39 cm²) | 0.2 | 0.1 | 0.8 | 0.356 | OUI